## 总说明
总 说 明
工程名称： 巴中市巴州区白云台实验学校幼儿园改建项目 第1页 共1页
1、工程概况 本工程为巴中市巴州区白云台实验学校幼儿园改建项目，主要范围和内容包括室内地面、墙面、顶面装修改造，给排水、强弱电、消防、暖通等。 2、工程招标和分包范围 详设计施工图及工程量清单范围内的全部工程项目。 3、工程量清单编制依据 （1）中华人民共和国国家标准《建设工程工程量清单计价规范》（GB50500-2013）及相关配套文件； （2）住房城乡建设厅关于贯彻实施《建设工程工程量清单计价规范》（GB50500-2013）及《房屋建筑装饰工程工程量计算规范》（GB50584- 2013）等9本工程量计算规范有关事项的通知（川建造价发[2013]370号）； （3）《四川省建设工程工程量清单计价定额》 (2020)及相关配套文件； （4）四川省建设工程造价总站关于对各市、州2020年《四川省建设工程工程量清单计价定额》人工费调整的批复（川建价发〔2023〕35号）； （5）四川鑫圆华坤工程勘察设计有限公司设计的《巴中市巴州区白云台实验学校幼儿园改建项目》设计图纸； （6）《四川工程造价信息》2024年5月巴中市市区信息价,对于信息价没有发布价格信息的材料，其价格参照市场价。 4、工程质量、材料、施工等的特殊要求 （1）工程质量标准：合格； （2）材料标准：以设计文件的技术参数和规格要求为准，并经建设、监理单位确认合格的材料； （3）严格按现行国家施工验收相关规范、规定施工。 5、其他需说明的问题 （1）砌墙高度按4.8m计算； （2）建渣外运距离暂按10Km计算； （3）本次评审暂列金按10%计取； （4）本工程混凝土采用商品混凝土，砂浆为预拌砂浆； （5）实际施工过程中，在本工程量清单范围外增减工程项目、数量，必须依据相关文件按规定调整办理结算； （6）说明未尽事项，以计价规范、工程量计算规范、计价管理办法、招标文件以及有关法律、法规、建设行政主管部门颁发的文件为准。
表-01

## 需要评审的主要材料（工程设备）表
需要评审的主要材料（工程设备）表
工程名称： 巴中市巴州区白云台实验学校幼儿园改建项目 第1页共1页
序号 | 招标编码 | 材料(工程设备)名称、规格、型号 | 品种 | 质量档次 | 单位 | 备注
注：本表由招标人在招标文件中明确。

## 建筑与装饰工程汇总表
单位工程招标控制价/投标报价汇总表
（适用于一般计税方法）
工程名称： | 巴中市巴州区白云台实验学校幼儿园改建项目\巴中市巴州区白云台实验学校幼儿 园改建项目【建筑与装饰工程】 |  | 标段： 第1页 共1页
序号 | 汇总内容 |  | 金 额（元） | 其中:暂估价(元)
1 | 分部分项及单价措施项目 |  |  | 340412.69
1.1 | 砌筑工程 |  |  | 44417.49
1.2 | 混凝土及钢筋混凝土工程
1.3 | 门窗工程 |  |  | 41752.23
1.4 | 屋面及防水工程
1.5 | 楼地面装饰工程 |  |  | 124864.82
1.6 | 墙、柱面装饰与隔断、幕墙工程 |  |  | 19882.81
1.7 | 天棚工程
1.8 | 油漆、涂料、裱糊工程 |  |  | 5620.2
1.9 | 其他装饰工程 |  |  | 3363.2
1.1 | 拆除工程
1.11 | 铝塑板雨棚 |  |  | 31668.44
1.12 | 新建钢结构楼梯 |  |  | 68843.5
1.13 | 单价措施项目
2 | 总价措施项目 |  |  | -
2.1 | 其中：安全文明施工费 |  | 35189.38
3 | 其他项目 |  |  | -
3.1 | 其中：暂列金额 |  | 88873.74
3.2 | 其中：专业工程暂估价 |  | 27293.2 | -
3.3 | 其中：计日工
3.4 | 其中：总承包服务费 |  |  | -
4 | 规费 |  | 22098.2
5 | 创优质工程奖补偿奖励费 |  |  | -
6 | 税前不含税工程造价
6.1 | 其中：除税甲供材料（设备）费 |  |  | -
7 | 销项增值税额
8 | 附加税 |  |  | -
招标控制价/投标报价总价合计=税前不含税工程造价+销项增值税额+附加税 |  |  |  | 340412.69
注 : 1.本表适用于单位工程招标控制价或投标报价的汇总，如无单位工程划分，单项工程也使用本表汇总。
2.税前不含税工程造价6=1+2+3+4+5。（其中各项费用均不含税）
3.销项增值税额=[税前不含税工程造价-按规定不计税的工程设备金额-除税甲供材料（设备）费]× 税率。
表-04-1

## 建筑与装饰工程分部分项工程
分部分项工程和单价措施项目清单与计价表
工程名称： |  | 巴中市巴州区白云台实验学校幼儿园改建项目\巴中市巴州区白云台实验学校 幼儿园改建项目【建筑与装饰工程】 |  |  |  | 标段： 第1页共1页
序号 | 项目编码 |  | 项目名称 | 项目特征描述 | 计量 单位 | 工程量 | 金额（元）
[7 empty] | 综合单价 | 合价 | 其中
[9 empty] | 定额人工费 | 定额机械费 | 暂估价
0104 砌筑工程
1 | 10402001001 |  | 加气混凝土砌块墙 （高度≤3.6m） | 1.砌块品种、规格、强度等级： A3.5蒸压加气混凝土砌块，干容重 ≤5.8kN/m3 2.墙体高度：高度≤3.6m 3.墙体厚度：综合 4.砂浆强度等级：M5专用混合砂浆 5.预留洞的封堵、砌体内埋管处用 钢丝网加强、配砖等综合考虑 6.其它：满足设计及相关规范要求 | m3 | 113
2 | 10402001002 |  | 加气混凝土砌块墙 （高度＞3.6m） | 1.砌块品种、规格、强度等级： A3.5蒸压加气混凝土砌块，干容重 ≤5.8kN/m3 2.墙体高度：高度＞3.6m 3.墙体厚度：综合 4.砂浆强度等级：M5专用混合砌筑 砂浆 5.预留洞的封堵、砌体内埋管处用 钢丝网加强、配砖等综合考虑 6.其它：满足设计及相关规范要求 | m3 | 42.85
3 | 10404001003 |  | 卫生间地台泡沫混凝 土回填 | 1.部位：2层卫生间 2.材料种类、配合比、厚度：300m 厚泡沫混凝土 3.其它：满足设计及相关规范要求 | m2 | 5.33
分部小计
0105 混凝土及钢筋混凝土工程
4 | 10502002004 |  | 构造柱 C25商品混 凝土 | 1.混凝土种类：商品混凝土 2.混凝土强度等级：C25 3.混凝土拌合料要求：骨料及粒径 综合 4.其它：满足设计及相关规范要求 | m3 | 5.49
5 | 10503005005 |  | 过梁 C20商品混凝 土 | 1.混凝土种类：商品混凝土 2.混凝土强度等级：C20 3.混凝土拌合料要求：骨料及粒径 综合 4.其它：满足设计及相关规范要求 | m3 | 1.05
6 | 10515001006 |  | 现浇构件钢筋 圆钢 HPB300（直径≤ φ 10） | 1.钢筋种类、规格： 圆钢HPB300 （直径≤φ 10） 2.钢筋连接方式：各种连接方式及 费用投标人综合考虑在报价中 3.除锈费用、弧形构件钢筋投标人 综合考虑，进入综合单价中 4.其它：满足设计及相关规范要求 | t | 0.204
7 | 10515001007 |  | 现浇构件钢筋 螺纹 钢HRB400E（直径 φ 12～14） | 1.钢筋种类、规格：螺纹钢HRB400E （直径Φ12～14） 2.钢筋连接方式：各种连接方式及 费用投标人综合考虑在报价中 3.除锈费用、弧形构件钢筋投标人 综合考虑，进入综合单价中 4.其它：满足设计及相关规范要求 | t | 0.477
8 | 10801002008 |  | 成品实木套装门 | 1. 门代号及洞口尺寸：成品实木套 装门带套，代号及尺寸详设计 2.品种、厚度：详设计 3.开启方式：综合 4.成品实木门综合单价包含五金配 件等 | m2 | 17.13
9 | 10801002009 |  | 成品实木套装门（带 观察窗） | 1. 门代号及洞口尺寸：成品实木套 装门（带观察窗）带套，代号及尺 寸详设计 2.品种、厚度：详设计 3.开启方式：综合 4.成品实木门综合单价包含五金配 件等 | m2 | 40.32
10 | 10801005010 |  | 成品定制实木门套 100宽 | 1. 门代号及洞口尺寸：综合 2.框截面尺寸： 100宽，颜色综合考 虑 3.其他未尽事宜满足设计施工图、 招标文件及国家现行施工规范要求 | m | 33.6
11 | 10801005011 |  | 成品定制实木门套 200宽 | 1. 门代号及洞口尺寸：综合 2.框截面尺寸：200宽，颜色综合考 虑 3.其他未尽事宜满足设计施工图、 招标文件及国家现行施工规范要求 | m | 18.5
12 | 10802001012 |  | 成品铝合金钢化玻璃 门联窗 | 1. 门代号及洞口尺寸：成品铝合金 钢化玻璃门联窗，详门窗表，洞口 尺寸综合 2. 门框或扇外围尺寸：铝合金，铝 合金中空玻璃外窗，框壁厚不小于 2.0mm，窗框壁厚不小于1.5mm,玻 璃选用镀膜玻璃。 3.玻璃品种、厚度：钢化玻璃门联 窗 4.综合单价包含按规范和设计施工 图要求配置的五金件、锁具、窗框 、 窗扇、窗框灌水泥浆（发泡胶） 、 埋件、安全绳等的制作安装及运 输费用 5.窗的具体样式颜色必须经过建设 单位、设计单位的认可后方能实 施，不得因样式、颜色的变化而调 整综合单价 6.其他未尽事宜满足设计及规范要 求 | m2 | 4.32
13 | 10802001013 |  | 成品铝合金钢化玻璃 门 | 1. 门代号及洞口尺寸：成品铝合金 钢化玻璃门，详门窗表，洞口尺寸 综合 2. 门框或扇外围尺寸：铝合金钢化 玻璃外窗 3.玻璃品种、厚度：普通单层钢化 玻璃 4.综合单价包含按规范和设计施工 图要求配置的五金件、锁具、窗框 、 窗扇、窗框灌水泥浆（发泡胶） 、 埋件、安全绳等的制作安装及运 输费用 5.窗的具体样式颜色必须经过建设 单位、设计单位的认可后方能实 施，不得因样式、颜色的变化而调 整综合单价 6.其他未尽事宜满足设计及规范要 求 | m2 | 4.8
14 | 10802003014 |  | 定制成品钢制甲级防 火门 | 1. 门洞尺寸：综合 2. 门类型：定制成品甲级钢质防火 门(含油漆，颜色综合) 3.安装闭门器和顺序器以及常开的 防火门须安装的信号控制关闭和反 馈装置的费用综合考虑 4. 门框、 门缝间缝灌浆（灌缝）等 费用综合考虑进入综合单价 5.综合单价包含按规范要求配置的 所有五金件、执手、锁具、 门框 （门套） 、 门扇、 闭门器、 门磁开 关等制作安装及运输费用 6.其它：满足设计、招标技术标准 、 施工及验收规范要求 | m2 | 2
15 | 10807001015 |  | 成品定制铝合金双层 夹胶钢化玻璃窗 | 1.窗代号及洞口尺寸:成品定制铝合 金钢化玻璃推拉窗,代号及尺寸详设 计 2.框、扇材质:铝合金窗框 3.玻璃品种、厚度:双层夹胶钢化玻 璃 4.其他:五金配件、紧固件、密封材 料、发泡剂、埋件、连接件等辅材 包括在综合单价中,强度、抗风性、 水密性、平整度等技术要求均应达 到国家有关规定 5.窗边塞缝的工料综合考虑在投标 报价中 6.本工程采用铝合金窗框 7.其余满足设计及施工验收规范要 求 | m2 | 31.68
16 | 10810002016 |  | 木窗帘盒 | 1.名称：木窗帘盒 2.基层材料种类、规格： 18mm厚木 工板、15mm厚纸面石膏板 3.面层材料品种、规格：乳胶漆一 底两面 4.具体做法详设计图大样 5.其它：满足设计及相关规范要求 | m | 54.64
分部小计
0109 屋面及防水工程
17 | 10903001017 |  | 墙面2mm厚聚氨酯涂 膜防水 | 1.部位：卫生间墙面 2.防水品种、厚度：2mm厚聚氨酯涂 膜防水（横竖各一遍） 3.保护层种类、厚度： 15mm厚1:2水 泥砂浆保护层 4.反边高度：详设计 5.管道、地漏周边范围内及所有阴 阳角作加强处理，综合考虑在报价 中,不再单独另行计算 6.其它：满足设计及相关规范要求 | m2 | 187.67
18 | 10904002018 |  | 楼地面2mm厚水泥基 防水涂膜防水 | 1.部位：卫生间楼地面 2.防水品种、厚度：2mm厚水泥基渗 透结晶型防水涂料 3.保护层种类、厚度：20mm厚1:2水 泥砂浆保护层 3.反边高度：详设计 4.管道、地漏周边范围内及所有阴 阳角作加强处理，综合考虑在报价 中,不再单独另行计算 5.其它：满足设计及相关规范要求 | m2 | 73.37
分部小计
0111 楼地面装饰工程
19 | 11101005019 |  | 13mm厚EPDM塑胶地 板楼地面 | 1.基层找平材料种类、厚度：混凝 土地面清理干净,局部地面坑洼找补 及裂缝修补 2.面层材料品种、规格、颜色： EPDM塑胶地面 13mm厚 3.满足设计及相关规范要求 4.部位：二层室外活动场地 5.颜色由建设单位确定 | m2 | 225.53
20 | 11101005020 |  | 3厚幼儿专用PVC地 胶(PVC面层需防滑 耐磨)楼地面 | 1.找平层层材料种类、厚度：最薄 处20mm厚1:3水泥砂浆找平层 2.面层材料种类：3厚幼儿专用PVC 地胶(PVC面层需防滑耐磨) 3.其它：满足设计及相关规范要求 | m2 | 765.99
21 | 11102001021 |  | 大理石门槛石 | 1.部位： 门槛石 2.找平层层材料种类、厚度：素水 泥浆一道，20mm厚1 :2.5水泥砂浆找 平层 3.结合层材料种类、厚度：20mm厚 1 :2.5干硬性水泥砂浆粘合层 4.面层材料品种、规格、品牌：大 理石门槛石 5.嵌缝材料种类：彩色勾缝剂勾缝 （包含在综合单价内） 6.其它：满足设计及施工规范要求 | m2 | 1.34
22 | 11102003022 |  | 块料楼地面 300 × 300mm防滑地砖 | 1.找平层层材料种类、厚度：30mm 厚1 :2.5水泥砂浆找平层,20mm厚 1：2水泥砂浆找平保护层 2.结合层材料种类、厚度：30mm厚 1 :2.5水泥砂浆粘合层 3.面层材料品种、规格：300 × 300mm防滑地砖 8mm厚 4.嵌缝材料种类： 白水泥 5.其它：满足设计及施工规范要求 | m2 | 73.37
分部小计
0112 墙、柱面装饰与隔断、幕墙工程
23 | 11201001023 |  | 墙面一般水泥砂浆抹 灰 | 1.墙体类型：砖内墙 2.底层厚度、砂浆配合比：9mm厚 1：2水泥砂浆打底、再抹6mm厚 1 :2.5水泥砂浆 3.面层厚度、砂浆配合比：3mm厚 1 :2.5水泥砂浆罩面压光 | m2 | 1068.89
24 | 11204003024 |  | 块料墙面 8MM厚釉 面瓷砖 | 1.部位：卫生间 2.找平层厚度、砂浆配合比： 15mm 厚1:2水泥砂浆打底扫毛，分两次抹 3.结合层厚度、砂浆配合比：5MM厚 瓷砖胶粘剂,揉挤压实 4.挂贴方式：粘贴 5.面层材料品种、规格、颜色：8MM 厚釉面瓷砖 6.缝宽、嵌缝材料种类：彩色勾缝 剂勾缝（包含在综合单价中） 7.其它：满足设计及相关规范要求 | m2 | 285.82
25 | 11207001025 |  | 墙面10mm厚桑拿板 墙裙 | 1.基层材料种类、规格： 15厚欧松 板 2.面层材料品种、规格： 10厚桑拿 板 3.压条材料种类、规格：成品桑拿 板阴角收口线条，样式详设计 4.其它：满足设计及相关规范要求 | m2 | 76.32
26 | 11210005026 |  | 成品防潮板隔断 | 1.隔板材料品种：厕所成品防潮板 隔断 | m2 | 18.87
分部小计
0113 天棚工程
27 | 11302001027 |  | 600 × 600mm矿棉板 吊顶 | 1. 吊顶形式：不上人型T型烤漆龙骨 矿棉板天棚 2.龙骨材料种类、规格、中距：8号 镀锌吊筋间距900mm，38型承载龙 骨， 中距详设计，具体做法详设计 图大样 3.面层材料品种、规格、颜色：600 × 600mm矿棉板 4.其它：满足设计及相关规范要求 | m2 | 699.04
28 | 11302001028 |  | 300 × 300mm铝扣板 吊顶 | 1. 吊顶形式：铝合金扣板吊顶，平 面 2.龙骨材料种类、规格、中距：8号 镀锌吊筋间距900mm，铝合金扣板专 用T形龙骨，具体详设计 3.面层材料品种、规格、颜色：300 × 300mm铝扣板 4.其它：满足设计及相关规范要求 | m2 | 73.37
分部小计
0114 油漆、涂料、裱糊工程
29 | 11406001029 |  | 墙面无机涂料 | 1.基层类型：墙面一般抹灰面 2.腻子种类：成品腻子膏 3.刮腻子要求：清理基层，修补， 砂纸打磨；满刮腻子一遍 4.油漆品种、刷漆遍数：无机涂料 底漆一遍，面漆两遍 | m2 | 1781.71
0115 其他装饰工程
30 | 11501001030 |  | 洗手台定制花岗石材 台面 | 1.台柜规格：详设计 2.龙骨种类、规格：型钢龙骨 3.饰面材质：洗手台定制花岗石材 台面 4.五金种类、规格：详设计图 | m2 | 3.79
31 | 11503001031 |  | 成品不锈钢阳台栏杆 H=1.2m | 1.不锈钢栏杆 2.高度：H=1.2m 3.具体详设计 4.满足设计和规范要求 | m | 21.02
分部小计
0116 拆除工程
32 | 11601001032 |  | 砖砌体拆除 | 1.拆除构件名称：砖墙 2.拆除尺寸、规格：综合 3.其他：满足设计、招标文件、相 关图集、现行施工及验收规范等相 关要求 | m3 | 85.72
33 | 11605001033 |  | 平面块料拆除 | 1.拆除的材料种类：地面砖等种类 2.包含拆除的一切费用 3.工程量为暂定工程量，结算以最 终收方为准。 | m2 | 73.37
34 | 11605002034 |  | 立面块料拆除 | 1.拆除构件名称：墙砖 2.拆除尺寸、规格：综合 3.其他：满足设计、招标文件、相 关图集、现行施工及验收规范等相 关要求 | m2 | 187.67
35 | 11606001035 |  | 楼地面龙骨及饰面拆 除 | 1.木地板拆除 2.基层类型：综合 3.拆除方式：投标人踏勘现场综合 考虑 4.拆除的木地板种类及规格：综合 5.表面的附着物种类：各类附着物 拆除综合考虑在投标报价中 6.拆除的建渣场内运输综合考虑在 投标报价中 7.其他：满足设计及最新施工验收 规范 | m2 | 96.15
36 | 11606002036 |  | 拆除原有玻璃幕墙 | 1.拆除构件名称：玻璃幕墙 2.拆除尺寸、规格：综合 3.其他：满足设计、招标文件、相 关图集、现行施工及验收规范等相 关要求 | m2 | 77.29
37 | 11606003037 |  | 天棚面龙骨及饰面拆 除 | 1.拆除构件名称：木龙骨及石膏面 层天棚 2.拆除尺寸、规格：综合 3.其他：满足设计、招标文件、相 关图集、现行施工及验收规范等相 关要求 | m2 | 772.41
38 | 11608002038 |  | 铲除涂料面 | 1.拆除构件名称：其他基层面涂料 2.拆除尺寸、规格：综合 3.其他：满足设计、招标文件、相 关图集、现行施工及验收规范等相 关要求 | m2 | 740.97
39 | 11609002039 |  | 拆除原防潮隔板 | 1.拆除构件名称：原防潮隔板 2.拆除尺寸、规格：综合 3.其他：满足设计、招标文件、相 关图集、现行施工及验收规范等相 关要求 | m2 | 20.64
40 | 11610002040 |  | 金属门窗拆除 | 1.拆除构件名称：金属门窗 2.拆除尺寸、规格：综合 3.其他：满足设计、招标文件、相 关图集、现行施工及验收规范等相 关要求 | m2 | 38.8
41 | 11612002041 |  | 洗手盆拆除 | 1.拆除部位：拆除成品洗手盆 2.拆除方式综合， 由投标人自行考 虑 3.拆除中注意对原有工程中影响拆 除或不需拆除部分的保护，如有损 伤，应进行修复，保护和修复的费 用考虑在综合单价中 | 个 | 4
42 | 11612002042 |  | 小便器拆除 | 1.拆除部位：拆除成品小便器 2.拆除方式综合， 由投标人自行考 虑 3.拆除中注意对原有工程中影响拆 除或不需拆除部分的保护，如有损 伤，应进行修复，保护和修复的费 用考虑在综合单价中 | 个 | 6
分部小计
铝塑板雨棚
43 | 10604001043 |  | 成品钢梁 H型钢 | 1.柱类型：成品钢梁 H型钢 2.钢材品种、规格：详见设计图 3.油漆品种、刷漆遍数、防火涂料 、 探伤：均包含在综合单价内 4.其他：应满足设计及施工规范要 求 5.此综合单价包含成品钢构件、运 输、成品堆放、构件安装等全部工 作内容 | t | 1.2
44 | 10606002044 |  | 成品镀锌矩管 | 1.构件类型：成品镀锌矩管 2.钢材品种、规格：成品镀锌矩管 3.油漆品种、刷漆遍数、防火涂料 、 探伤：均包含在综合单价内 4.其他：应满足设计及施工规范要 求 5.此综合单价包含成品钢构件、运 输、成品堆放、构件安装等全部工 作内容 | t | 3.187
45 | 11302001045 |  | 铝塑板雨棚 | 1.基层材料种类、规格： 15mm厚欧 松板基层 2.防水层材料品种、规格：2厚成品 自粘防水卷材层 3.面层材料品种、规格：4厚白色铝 塑板 4.其它：满足设计及相关规范要求 | m2 | 143.91
分部小计
新建钢结构楼梯
46 | 10606013046 |  | 地脚螺栓 M30 | 1.构件名称：地脚螺栓 2.钢材品种、规格：M30 3.具体做法详设计 | 套 | 32
47 | 10606013047 |  | 地脚螺栓 M20 | 1.构件名称：地脚螺栓 2.钢材品种、规格：M20 3.具体做法详设计 | 套 | 8
48 | 10605001048 |  | 钢板楼板 YX-75- 230-690(I)-1.2非 组合压型钢楼承板 | 1.钢材品种、规格：YX-75-230- 690(I)-1.2非组合压型钢楼承板 2.防火要求：详设计 3.综合单价包括构件拼装、加固、 翻身、起吊、校正、就位、安装等 全过程 4.具体做法详设计 | m2 | 75.76
49 | 10604001049 |  | 成品钢梁 H型钢 GL1 GL3 | 1.柱类型：成品钢梁 H型钢 2.钢材品种、规格：Q255B、详见设 计图 3.油漆品种、刷漆遍数、防火涂料 、 探伤：均包含在综合单价内 4.探伤要求：详设计 5.其他：应满足设计及施工规范要 求 6.此综合单价包含成品钢构件、运 输、成品堆放、构件安装等全部工 作内容 | t | 3.993
50 | 10604001050 |  | 成品钢梁 H型钢 GL2 | 1.柱类型：成品钢梁 H型钢 2.钢材品种、规格：Q255B、详见设 计图 3.油漆品种、刷漆遍数、防火涂料 、 探伤：均包含在综合单价内 4.探伤要求：详设计 5.其他：应满足设计及施工规范要 求 6.此综合单价包含成品钢构件、运 输、成品堆放、构件安装等全部工 作内容 | t | 0.825
51 | 10603002051 |  | 成品钢柱 □型钢 | 1.柱类型：成品钢柱 □型钢 2.钢材品种、规格：Q255B、详见设 计图 3.油漆品种、刷漆遍数、防火涂料 、 探伤：均包含在综合单价内 4.探伤要求：详设计 5.其他：应满足设计及施工规范要 求 6.此综合单价包含成品钢构件、运 输、成品堆放、构件安装等全部工 作内容 | t | 1.783
52 | 10505003052 |  | 平板 C30 | 1.混凝土种类：商品混凝土 2.混凝土强度等级：C30 3.混凝土拌合料要求：骨料及粒径 综合 4.其它：满足设计及相关规范要求 | m3 | 4.65
53 | 10515001053 |  | 现浇构件钢筋 圆钢 HPB300（直径≤ φ 10） | 1.钢筋种类、规格： 圆钢HPB300 （直径≤φ 10） 2.钢筋连接方式：各种连接方式及 费用投标人综合考虑在报价中 3.除锈费用、弧形构件钢筋投标人 综合考虑，进入综合单价中 4.其它：满足设计及相关规范要求 | t | 0.504
54 | 10501003054 |  | 独立基础 C20 | 1.混凝土种类：商品混凝土 2.混凝土强度等级：C20 3.混凝土拌合料要求：骨料及粒径 综合 4.其它：满足设计及相关规范要求 | m3 | 1.44
55 | 11503001055 |  | 成品铁艺栏杆 H=1.3m（带600高儿 童扶手） | 1.成品铁艺栏杆 2.高度：H=1.3m（带600高儿童扶 手） 3.具体详设计 4.满足设计和规范要求 | m | 64.98
分部小计
单价措施项目清单
脚手架工程
56 | 11701003064 |  | 里脚手架 | 1．搭设方式：综合 2．搭设高度：3.9m 3．脚手架材质：投标人自行考虑 | m2 | 902.35
分部小计
混凝土模板及支架（撑 ）
57 | 11702003065 |  | 构造柱模板安拆 | 1.构件部位：构造柱 2.模板类型：综合 3.支架材料：综合 4.投标人应根据设计图纸,施工组织 设计,现场实际情况和企业自身情况 综合报价,不论采用何种支模方式均 执行该综合单价 5.其他：满足设计及相关规范要求 | m2 | 53.76
58 | 11702009066 |  | 过梁模板安拆 | 1.构件部位：过梁 2.模板类型：综合 3.支架材料：综合 4.投标人应根据设计图纸,施工组织 设计,现场实际情况和企业自身情况 综合报价,不论采用何种支模方式均 执行该综合单价 5.其他：满足设计及相关规范要求 | m2 | 20.57
59 | 11702016067 |  | 楼梯平板模板安拆 | 1.构件部位：平板 2.模板类型：综合 3.支架材料：综合 4.投标人应根据设计图纸,施工组织 设计,现场实际情况和企业自身情况 综合报价,不论采用何种支模方式均 执行该综合单价 5.其他：满足设计及相关规范要求 | m2 | 45.8
60 | 11702001068 |  | 独立基础模板安拆 | 1.构件部位：独立基础 2.模板类型：综合 3.支架材料：综合 4.投标人应根据设计图纸,施工组织 设计,现场实际情况和企业自身情况 综合报价,不论采用何种支模方式均 执行该综合单价 5.其他：满足设计及相关规范要求 | m2 | 4.8
分部小计
垂直运输
61 | 11703001069 |  | 垂直运输 | 1.建筑物类型及结构形式：详设计 2.建筑物檐口高度：详设计 3.垂直运输方案由投标人自行考虑 并综合报价 | 项 | 1
分部小计
合 计

## 建筑与装饰工程总价措施项目清单与计价表
总价措施项目清单与计价表
巴中市巴州区白云台实验学校幼儿园改建项目\巴中市巴州区白云台实验学校幼儿
工程名称： 园改建项目【建筑与装饰工程】 标段： 第1页共1页
序 号 | 项目编码 | 项目名称 | 计算基础 | 费率 （%） | 金额 （元） | 调整费率 (%) | 调整后金额 (元) | 备注
定额(人工费+机械费)
1 | 11707001056 | 安全文明施工费 |  |  | 35189.38
1.1 | ① | 环境保护费 | 分部分项工程及单价措施项目 (定额人工费+定额机械费) |  | 2784.77
1.2 | ② | 文明施工费 | 分部分项工程及单价措施项目 (定额人工费+定额机械费) |  | 6835.35
1.3 | ③ | 安全施工费 | 分部分项工程及单价措施项目 (定额人工费+定额机械费) |  | 10632.76
1.4 | ④ | 临时设施费 | 分部分项工程及单价措施项目 (定额人工费+定额机械费) |  | 14936.5
2 | 11707002057 | 夜间施工增加费
3 | 11707003058 | 非夜间施工照明
4 | 11707004059 | 二次搬运费
5 | 11707005060 | 冬雨季施工增加费
6 | 11707006061 | 地上、地下设施、建筑物的临 时保护设施
7 | 11707007062 | 已完工程及设备保护费
8 | 11707008063 | 工程定位复测费
合计 |  |  |  |  | 35189.38
注：按施工方案计算的措施费，若无“ 计算基础 ”和“ 费率 ” 的数值，也可只填“ 金额 ”数值，但应在备注栏说明施工方案出处或计算方法。用于投标报价时，“ 调整费 率 ”及“ 调整后的金额 ”无需填写。
表-11

## 建筑与装饰工程其他项目清单与计价汇总表
其他项目清单与计价汇总表
工程名称： 云【 园】改建项目\巴中市巴州区白云台实验学校 标段： 第1页共1页
序号 | 项 目 名 称 | 金额(元) | 结算金额（元） | 备注
1 | 暂列金额 | 88873.74 |  | 明细详见表-12-1
2 | 暂估价 | 27293.2
2.1 | 材料(工程设备)暂估价/结算价 |  |  | 明细详见表-12-2
2.2 | 专业工程暂估价/结算价 | 27293.2 |  | 明细详见表-12-3
3 | 计日工 |  |  | 明细详见表-12-4
4 | 总承包服务费 |  |  | 明细详见表-12-5
合 计 |  | 116166.94 | - | -
注：材料（工程设备）暂估单价进入清单项目综合单价，此处不汇总。 表-12
建筑与装饰工程
台实验学校幼儿
幼儿园改建项目
巴中市巴州区白

## 建筑与装饰工程暂列金额明细表
暂列金额明细表
巴中市巴州区白云台实验学校幼儿园改建项目\巴中市巴州区白云台实验学校 幼儿园改建项目【建筑与装饰工程】
序号 | 项目名称 | 计量单位 | 暂定金额(元) | 备注
1 | 暂列金额 | 项 | 88873.74
合 计 |  |  | 88873.74 | -
注：此表由招标人填写，如不能详列，也可只列暂定金额总额，投标人应将上述暂列金额计入投标总价中。
表-12-1
工程名称： 标段： 第1页共1页

## 建筑与装饰工程材料(工程设备)暂估单价及调整表
材料(工程设备)暂估单价及调整表
工程名称： |  | 巴中市巴州区白云台实验学校幼儿园改建项目\巴中市巴州区白云台实验学校 幼儿园改建项目【建筑与装饰工程】 |  |  |  |  | 标段 : 第1页共1页
序号 | 材料(工程设备) 名称、规格、型号 |  | 计量 单位 | 数量 |  | 暂估(元) |  | 确认(元) |  | 差额± (元) |  | 备注
|  |  |  | 暂估 | 确认 | 单价 | 合价 | 单价 | 合价 | 单价 | 合价
1 | 成品实木装饰门带套 |  | m2 | 暂估: 16.594; 单价: 400; 合价: 6637.6
2 | 成品实木套装门（带观察 窗）带套 |  | m2 | 暂估: 39.107; 单价: 450; 合价: 17598.15
3 | 成品铝合金钢化玻璃门 |  | m2 | 暂估: 4.565; 单价: 360; 合价: 1643.4
4 | 成品定制实木门套100宽 |  | m | 暂估: 33.6; 单价: 65; 合价: 2184
5 | 成品定制实木门套200宽 |  | m | 暂估: 18.5; 单价: 135; 合价: 2497.5
6 | 3厚幼儿专用PVC地胶(PVC 面层需防滑耐磨)地板 |  | m2 | 暂估: 804.3; 单价: 155; 合价: 124666.5
7 | 8MM厚釉面瓷砖 |  | m2 | 暂估: 291.516; 单价: 35; 合价: 10203.06
8 | 成品不锈钢阳台栏杆 H=1.2m（带扶手） |  | m | 暂估: 21.02; 单价: 160; 合价: 3363.2
9 | 欧松板 15mm |  | m2 | 暂估: 78.208; 单价: 37; 合价: 2893.7
10 | 桑拿板 10mm厚 |  | m2 | 暂估: 80.115; 单价: 45; 合价: 3605.18
11 | 成品防潮板隔断 |  | m2 | 暂估: 19.278; 单价: 165; 合价: 3180.87
12 | 立得时胶 |  | kg | 暂估: 46.839; 单价: 16; 合价: 749.42
13 | YX-75-230-690(I)-1.2 非组合压型钢楼承板 |  | m2 | 暂估: 75.8; 单价: 85; 合价: 6443
14 | 成品铁艺栏杆 H=1.3m （带600高儿童扶手） |  | m | 暂估: 64.98; 单价: 300; 合价: 19494
15 | 大理石门槛石 |  | m2 | 暂估: 1.469; 单价: 135; 合价: 198.32
16 | 成品铝合金钢化玻璃门联 窗 |  | m2 | 暂估: 4.089; 单价: 380; 合价: 1553.82
17 | 成品定制铝合金双层夹胶 钢化玻璃窗 |  | m2 | 暂估: 30.118; 单价: 320; 合价: 9637.76
18 | 无机涂料底漆 |  | kg | 暂估: 207.034; 单价: 8; 合价: 1656.27
19 | 无机涂料面漆 |  | kg | 暂估: 495.491; 单价: 8; 合价: 3963.93
20 | M5专用混合砌筑砂浆 |  | t | 暂估: 21.46; 单价: 373; 合价: 8004.58
21 | A3.5蒸压加气混凝土砌块 |  | m3 | 暂估: 154.292; 单价: 236; 合价: 36412.91
22 | 15mm欧松板 |  | m2 | 暂估: 151.095; 单价: 37; 合价: 5590.52
23 | 成品钢梁 H型钢（含防火 漆、涂料、探伤等） |  | t | 暂估: 6.018; 单价: 6500; 合价: 39117
24 | 成品镀锌矩管（含防火漆 、 涂料、探伤等） |  | t | 暂估: 3.187; 单价: 5500; 合价: 17528.5
25 | 成品钢柱 □型钢（含防 火漆、涂料、探伤等） |  | t | 暂估: 1.783; 单价: 6500; 合价: 11589.5
合计 |  |  |  | 合价: 340412.69
注：此表由招标人填写“ 暂估单价 ” ，并在备注栏说明暂估价的材料、工程设备拟用在那些清单项目上，投标人应将上述材料、工程设备暂估单价计入工程量清单综合单 价报价中。工程结算时，依据承发包双方确认价调整差额。
表-12-2

## 建筑与装饰工程专业工程暂估价及结算价表
专业工程暂估价及结算价表
巴中市巴州区白云台实验学校幼儿园改建项目\巴中市巴州区白云台实验学校 幼儿园改建项目【建筑与装饰工程】 第1页 共1页
序号 | 工程名称 | 工程内容 | 暂估金额(元) | 结算金额(元) | 差额± （元） | 备注
2.2.1 | 室外无障碍坡道(含栏杆)（暂定、结 算按实调整） |  | 3616.2
2.2.2 | 原有雨棚拆除并外运 |  | 4000
2.2.3 | 建渣外运 |  | 3000
2.2.4 | 成品定制收纳柜 | 1.台柜制作、运输、安装 （安放） 2.刷防护材料、油漆 3.五金件安装 | 16677
合 计 |  |  | 27293.2 | - | - | -
注：此表“ 暂估金额 ” 由招标人填写，投标人应将“ 暂估金额 ”计入投标总价中。结算时按合同约定结算金额填写。
表-12-3

## 建筑与装饰工程计日工表
计 日 工 表
工程名称： | 巴中市巴州区白云台实验学校幼儿园改建项目\巴中市巴州区白云台实验学校幼儿 园改建项目【建筑与装饰工程】 |  |  | 标段： 第1页共1页
编号 | 项目名称 | 单位 | 暂定数量 | 实际数量 | 综合单价(元) | 合价(元)
[6 empty] | 暂定 | 实际
一 | 人工
1 | 房屋建筑、仿古建筑、市政、园林绿化、抹灰工程、 构筑物、爆破、城市轨道交通、既有及小区改造房屋 建筑维修与加固、城市地下综合管廊、绿色建筑、装 配式房屋建筑、城市道路桥梁养护维修、排水管网非 开挖修复工程普工 | 工日
2 | 装饰（抹灰工程除外） 、通用安装工程普工 | 工日
3 | 房屋建筑、仿古建筑、市政、园林绿化、抹灰工程、 构筑物、爆破、城市轨道交通、既有及小区改造房屋 建筑维修与加固、城市地下综合管廊、绿色建筑、装 配式房屋建筑、城市道路桥梁养护维修、排水管网非 开挖修复工程技工 | 工日
4 | 装饰（抹灰工程除外） 、通用安装工程技工 | 工日
5 | 高级技工 | 工日
人工小计
二 | 材料
材料小计
三 | 施工机械
施工机械小计
总 计
注 : 1、此表项目名称、暂定数量由招标人填写，编制招标控制价时，单价由招标人按有关计价规定确定；投标时，单价由投标人自主报价，按暂定数量计算合价计入投
标总价中。结算时，按发承包双方确认的实际数量计算合价。若采用一般计税法，材料单价、施工机械台班单价应不含税。 2、此表综合单价中包括管理费、利润、安全文明施工费等。
表-12-4

## 建筑与装饰工程总承包服务费计价表
总承包服务费计价表
工程名称： | 巴中市巴州区白云台实验学校幼儿园改建项目\巴中市巴州区白云台实验学校幼儿园改建项目 【建筑与装饰工程】 |  |  | 标段： 第1页共1页
序号 | 项目名称 | 项目价值 (元） | 服务内容 | 计算基础 | 费率（%） | 金额（元）
| 合 计 | - | - |  | -
注：此表项目名称、服务内容由招标人填写，编制招标控制价时，费率及金额由招标人按有关计价规定确定；投标时，费率及金额由投标人自主报价，计入投标总价中。
表-12-5

## 承包人提供主要材料和工程设备一览表
承包人提供主要材料和工程设备一览表
（适用造价信息差额调整法）
巴中市巴州区白云台实验学校幼儿园改建项目\巴中市巴州区白云台实验学校幼
工程名称： 儿园改建项目【建筑与装饰工程】 标段： 第1页共1页
序号 | 名称、规格、型号 | 单位 | 数量 | 风险系数% | 基准单价(元) | 投标单价(元) | 发承包人确认 单价(元) | 备注
1 | 水 | m3 | 61.552 |  | 2.87
2 | 水泥 32.5 | kg | 617.433 |  | 0.37
3 | 其他材料费 | 元 | 4669.831 |  | 1
4 | 松香 | kg | 0.31 |  | 18
5 | 骨胶 | kg | 0.571 |  | 11.6
6 | 碳酸钠(纯碱) | kg | 0.114 |  | 2.75
7 | 圆钢HPB300（直径≤ φ 10） | t | 0.757 |  | 3672
8 | 螺纹钢HRB400E（直径 φ 12～14） | t | 0.508 |  | 3518
9 | 焊条 (高强钢筋用) | kg | 4.121 |  | 6
10 | 摊销卡具和支撑钢材 | kg | 60.413 |  | 4.3
11 | 复合模板 | m2 | 30.843 |  | 25
12 | 二等锯材 | m3 | 1.317 |  | 1800
13 | 柴油(机械) | L | 192.8 |  | 6.71
14 | 膨胀螺栓 | 套 | 8.98 |  | 0.35
15 | 合页 | 副 | 102.172 |  | 5
16 | 膨胀螺栓 M8 | 套 | 416.724 |  | 0.35
17 | 成品实木装饰门带套 | m2 | 16.594 |  | 400
18 | 成品实木套装门（带观察窗）带套 | m2 | 39.107 |  | 450
19 | 膨胀螺栓(金属胀锚螺栓) M8 × 75 | 套 | 220.743 |  | 0.35
20 | 镀锌螺钉 带垫 | 个 | 52.416 |  | 0.19
21 | 成品铝合金钢化玻璃门 | m2 | 4.565 |  | 360
22 | 木材 | m3 | 0.056 |  | 1483
23 | 圆钉 | kg | 0.541 |  | 4.15
24 | 防腐油 | kg | 3.496 |  | 0.83
25 | 成品定制实木门套100宽 | m | 33.6 |  | 65
26 | 成品定制实木门套200宽 | m | 18.5 |  | 135
27 | 矿物颜料 | kg | 0.114 |  | 5
28 | 粘结剂 791 | kg | 202.99 |  | 5.81
29 | 聚氨酯防水涂料 | kg | 495.153 |  | 23
30 | 稀释剂 | kg | 22.524 |  | 9.45
31 | 3厚幼儿专用PVC地胶(PVC面层需防滑 耐磨)地板 | m2 | 804.3 |  | 155
32 | 干粉型粘结剂 | kg | 1200.36 |  | 8
33 | 8MM厚釉面瓷砖 | m2 | 291.516 |  | 35
34 | 锯材 综合 | m3 | 0.28 |  | 1840
35 | 白水泥 | kg | 11.153 |  | 0.62
36 | 加工铁件 | kg | 258.768 |  | 4.183
37 | 铝扣板 300 × 300mm | m2 | 74.868 |  | 72
38 | 装配式T形铝合金龙骨 | m2 | 787.848 |  | 9.4
39 | 预埋铁件 | kg | 283.571 |  | 4.33
40 | 矿棉板 600 × 600mm | m2 | 733.95 |  | 35
41 | 不锈钢法兰盘 φ59 | 只 | 496.306 |  | 2
42 | 成品不锈钢阳台栏杆 H=1.2m（带扶 手） | m | 21.02 |  | 160
43 | 乳胶 | kg | 2.671 |  | 5.8
44 | 欧松板 15mm | m2 | 78.208 |  | 37
45 | 桑拿板阴阳收口条 | m | 108.465 |  | 12
46 | 桑拿板 10mm厚 | m2 | 80.115 |  | 45
47 | 乳胶漆底漆 | kg | 9.811 |  | 15
48 | 乳胶漆面漆 | kg | 26.853 |  | 20
49 | 成品腻子膏 一般型(Y) | kg | 3563.4 |  | 1.75
50 | 脚手架钢材 | kg | 11.551 |  | 4.3
51 | 成品防潮板隔断 | m2 | 19.278 |  | 165
52 | 花岗石板 厚20mm | m2 | 3.479 |  | 62
53 | 石料切割锯片 | 片 | 0.015 |  | 15
54 | 型钢龙骨 | m | 105.729 |  | 8
55 | 合金钢钻头 φ20 | 个 | 1.615 |  | 8.3
56 | 电焊条 综合 | kg | 0.415 |  | 6
57 | 焊条 综合 | kg | 37.57 |  | 6
58 | 电焊丝 | kg | 41.146 |  | 6
59 | 螺栓 综合 | kg | 5.771 |  | 6
60 | 立得时胶 | kg | 46.839 |  | 16
61 | 自粘聚合物改性沥青防水卷材 | m2 | 162.607 |  | 35
62 | 改性沥青嵌缝油膏 | kg | 15.397 |  | 3.5
63 | 石油沥青 30# | kg | 26.302 |  | 3.57
64 | 汽油 | L | 86.717 |  | 7.05
65 | 密封胶条 | m | 167.109 |  | 0.25
66 | 不锈钢铆钉 | 个 | 255.446 |  | 0.08
67 | 金属胀锚螺栓 | 个 | 9.695 |  | 0.33
68 | 乙丙橡胶垫圈 | 个 | 36.384 |  | 0.19
69 | 地脚螺栓 M30 | 套 | 32 |  | 33
70 | YX-75-230-690(I)-1.2非组合压型 钢楼承板 | m2 | 75.8 |  | 85
71 | 地脚螺栓 M20 | 套 | 8 |  | 45
72 | 成品铁艺栏杆 H=1.3m（带600高儿 童扶手） | m | 64.98 |  | 300
73 | 干混地面砂浆 M15 | t | 38.008 |  | 413
74 | 大理石门槛石 | m2 | 1.469 |  | 135
75 | 商品混凝土 C25 | m3 | 5.517 |  | 430
76 | 木工板 18mm厚 | m2 | 54.12 |  | 15.79
77 | 滑石粉 | kg | 1.445 |  | 0.2
78 | 水泥基渗透结晶型防水涂料 | kg | 220.2 |  | 11
79 | 干混抹灰砂浆 M20 | t | 48.817 |  | 448
80 | 干混地面砂浆 M20 | t | 6.35 |  | 425
81 | 防滑地砖 300 × 300mm | m2 | 75.235 |  | 34
82 | 商品混凝土 C20 | m3 | 2.502 |  | 420
83 | 成品铝合金钢化玻璃门联窗 | m2 | 4.089 |  | 380
84 | 定制成品甲级钢质防火门 | m2 | 1.94 |  | 418
85 | 成品定制铝合金双层夹胶钢化玻璃窗 | m2 | 30.118 |  | 320
86 | 纸面石膏板 15mm厚 | m2 | 75.68 |  | 11
87 | 无机涂料底漆 | kg | 207.034 |  | 8
88 | 无机涂料面漆 | kg | 495.491 |  | 8
89 | 商品混凝土 C30 | m3 | 4.673 |  | 440
90 | M5专用混合砌筑砂浆 | t | 21.46 |  | 373
91 | A3.5蒸压加气混凝土砌块 | m3 | 154.292 |  | 236
92 | 15mm欧松板 | m2 | 151.095 |  | 37
93 | 4厚白色铝塑板 | m2 | 151.095 |  | 48
94 | 成品钢梁 H型钢（含防火漆、涂料、 探伤等） | t | 6.018 |  | 6500
95 | 成品镀锌矩管（含防火漆、涂料、探 伤等） | t | 3.187 |  | 5500
96 | 成品钢柱 □型钢（含防火漆、涂料 、 探伤等） | t | 1.783 |  | 6500
注 : 1.此表由招标人填写除“ 投标单价 ”栏的内容，投标人在投标时自主确定投标单价。
2.招标人应优先采用工程造价管理机构发布的单价作为基准单价，未发布的，通过市场调查确定其基准单价。
表-20

## 安装工程投标报价汇总表
单位工程招标控制价/投标报价汇总表
（适用于一般计税方法）
工程名称： | 巴中市巴州区白云台实验学校幼儿园改建项目\巴中市巴州区白云台实验学校幼儿 园改建项目【安装工程】 |  | 标段： 第1页 共1页
序号 | 汇总内容 |  | 金 额（元） | 其中:暂估价(元)
1 | 分部分项及单价措施项目 |  |  | 90934.88
1.1 | 给排水 |  |  | 40563.41
1.2 | 强电工程 |  |  | 22321.05
1.3 | 弱电工程
1.4 | 消防工程 |  |  | 24774.86
1.5 | 暖通排风 |  |  | 3275.56
1.6 | 单价措施项目
2 | 总价措施项目
2.1 | 其中：安全文明施工费 |  | 12887.45 | -
3 | 其他项目
3.1 | 其中：暂列金额 |  | 33483.08 | -
3.2
3.3 | 其中：计日工 |  |  | -
3.4 | 其中：总承包服务费
4 | 规费 |  | 8382.09 | -
5 | 创优质工程奖补偿奖励费
6 | 税前不含税工程造价 |  |  | -
6.1 | 其中：除税甲供材料（设备）费
7 | 销项增值税额 |  |  | -
8 | 附加税
招标控制价/投标报价总价合计=税前不含税工程造价+销项增值税额+附加税 |  |  |  | 90934.88
注 : 1.本表适用于单位工程招标控制价或投标报价的汇总，如无单位工程划分，单项工程也使用本表汇总。
2.税前不含税工程造价6=1+2+3+4+5。（其中各项费用均不含税）
3.销项增值税额=[税前不含税工程造价-按规定不计税的工程设备金额-除税甲供材料（设备）费]× 税率。
表-04-1

## 安装工程分部分项工程
分部分项工程和单价措施项目清单与计价表
工程名称： |  | 巴中市巴州区白云台实验学校幼儿园改建项目\巴中市巴州区白云台实验学校 幼儿园改建项目【安装工程】 |  |  |  | 标段： 第1页共1页
序号 | 项目编码 |  | 项目名称 | 项目特征描述 | 计量 单位 | 工程量 | 金额（元）
[7 empty] | 综合单价 | 合价 | 其中
[9 empty] | 定额人工费 | 定额机械费 | 暂估价
给排水
1 | 31001006070 |  | PP-R管 DN20 | 1.安装部位：综合考虑 2.输送介质：给水（冷水） 3.材质：PPR管 4.型号、规格：DN20 5.连接方式：热熔连接 6.包含切管、组对、预热、熔接， 管道及管件安装，水压试验及水冲 洗 7.给水管道消毒符合设计及规范 8.其他：满足设计、招标文件、技 术标准和要求、相关图集、现行施 工及验收规范等相关要求 | m | 24.97
2 | 31001006071 |  | PP-R管 DN25 | 1.安装部位：综合考虑 2.输送介质：给水（冷水） 3.材质：PPR管 4.型号、规格：DN25 5.连接方式：热熔连接 6.包含切管、组对、预热、熔接， 管道及管件安装，水压试验及水冲 洗 7.给水管道消毒符合设计及规范 8.其他：满足设计、招标文件、技 术标准和要求、相关图集、现行施 工及验收规范等相关要求 | m | 116.74
3 | 31001006072 |  | PP-R管 DN32 | 1.安装部位：综合考虑 2.输送介质：给水（冷水） 3.材质：PPR管 4.型号、规格：DN32 5.连接方式：热熔连接 6.包含切管、组对、预热、熔接， 管道及管件安装，水压试验及水冲 洗 7.给水管道消毒符合设计及规范 8.其他：满足设计、招标文件、技 术标准和要求、相关图集、现行施 工及验收规范等相关要求 | m | 35.46
4 | 31001006073 |  | PSP钢塑管 DN40 | 1.安装部位：综合考虑 2.输送介质：给水 3.材质：PSP钢塑管 4.型号、规格：DN40 5.连接方式：热熔连接 6.包含切管、组对、预热、熔接， 管道及管件安装，水压试验及水冲 洗 7.给水管道消毒符合设计及规范 8.其他：满足设计、招标文件、技 术标准和要求、相关图集、现行施 工及验收规范等相关要求 | m | 22.91
5 | 31001006074 |  | 高密度聚乙烯 (HDPE)塑料排水管 DN75 | 1.安装部位：室内 2.输送介质：污水、废水 3.材质：高密度聚乙烯(HDPE)塑料 排水管 4.型号、规格：DN75 5.连接方式：热熔连接 6.通气帽、检查口、止水环、H型管 件、存水弯等材料综合考虑在单价 内 7.通球、灌水试验按设计要求 8.其他：满足设计、招标文件、技 术标准和要求、相关图集、现行施 工及验收规范等相关要求 | m | 45.47
6 | 31001006075 |  | 高密度聚乙烯 (HDPE)塑料排水管 DN100 | 1.安装部位：室内 2.输送介质：污水、废水 3.材质：高密度聚乙烯(HDPE)塑料 排水管 4.型号、规格：DN100 5.连接方式：热熔连接 6.通气帽、检查口、止水环、H型管 件、存水弯等材料综合考虑在单价 内 7.通球、灌水试验按设计要求 8.其他：满足设计、招标文件、技 术标准和要求、相关图集、现行施 工及验收规范等相关要求 | m | 240.59
7 | 31001006076 |  | 高密度聚乙烯 (HDPE)塑料排水管 DN150 | 1.安装部位：室内 2.输送介质：污水、废水 3.材质：高密度聚乙烯(HDPE)塑料 排水管 4.型号、规格：DN150 5.连接方式：热熔连接 6.通气帽、检查口、止水环、H型管 件、存水弯等材料综合考虑在单价 内 7.通球、灌水试验按设计要求 8.其他：满足设计、招标文件、技 术标准和要求、相关图集、现行施 工及验收规范等相关要求 | m | 11.93
8 | 31004003077 |  | 感应水嘴洗手盆 | 1.名称：感应水嘴洗手盆 2.材质：详设计 3.组装形式：详设计 4.包含打螺栓孔、托架安装、感应 龙头、洗脸盆及附件安装、与上下 水管连接、试水，感应器的检查接 线等 5.其他：满足设计、招标文件、技 术标准和要求、相关图集、现行施 工及验收规范等相关要求 | 组 | 17
9 | 31004006078 |  | 连体式下排坐便器 | 1.名称：连体式下排坐便器 2.规格、类型：详设计 3.组装方式：含本体、水箱及配件 等所有附配件成套制作安装 4.坐便器、水箱和阀门均为同一品 牌的配套产品 5.包含打螺栓孔，大便器、水箱及 附件安装，与上下水管连接，试水 6.其他：满足设计、招标文件、技 术标准和要求、相关图集、现行施 工及验收规范等相关要求 | 组 | 28
10 | 31004006079 |  | 感应式冲洗阀蹲式大 便器 | 1.名称：感应式冲洗阀蹲式大便器 2.规格、类型：详设计 3.组装方式：含本体及配件、角阀 、 感应器等所有附配件成套制作安 装 4.蹲便器和阀门均为同一品牌的配 套产品 5.包含打螺栓孔，大便器及附件安 装，与上下水管连接，试水，感应 器的检查接线等 6.其他：满足设计、招标文件、技 术标准和要求、相关图集、现行施 工及验收规范等相关要求 | 组 | 2
11 | 31004007080 |  | 感应式冲洗阀落地式 小便器 | 1.名称：感应式冲洗阀落地式小便 器 2.材质：陶瓷 3.规格、类型：壁挂式， 自动感应 一体式 4.组装形式：成套型 5.附件名称、数量：本体自带存水 弯，含感应器、阀门等附件 6.含感应器的检查接线等 7.其他：满足设计、招标文件、技 术标准和要求、相关图集、现行施 工及验收规范等相关要求 | 组 | 10
12 | 31004014081 |  | 地漏 DN75 | 1.名称：地漏 2.材质：综合考虑 3.型号、规格：DN75 4.其他：满足设计、招标文件、技 术标准和要求、相关图集、现行施 工及验收规范等相关要求 | 个 | 13
13 | 30804001082 |  | 90 ° 弯头 DN100 | 1.名称：90 ° 弯头 2.材质：详设计 3.型号、规格：DN100 4.其他：满足设计、招标文件、技 术标准和要求、相关图集、现行施 工及验收规范等相关要求 | 个 | 11
14 | 31002001083 |  | 水管抗震支架 | 1.名称：水管抗震支架 2.材质：采用成品构件，成套抗震 支吊架的所有材料都必须符合国家 或行业标准规定的质量要求 3.规格：单管单向 DN25 4.支架与混凝土结构、钢结构连接 综合考虑，桥架底部距楼板距离综 合考虑 5.含支架成套组件及附件、支架的 除锈刷油 6.其它：满足设计、招标文件、技 术标准和要求、相关图集、现行施 工及验收规范等相关要求 | 套 | 140
分部小计
强电工程
15 | 30404017084 |  | APZ1总配电箱 Pe=90kW | 1.名称：配电箱 2.型号、规格：半周长0.5m 3.安装方式：悬挂、嵌入式安装 4.包含箱体、开孔、按钮、箱体接 地、标识标牌 5.含箱内所有电气元器件本体安装 、 设备间连线、共用接线母排、铜 母线安装、接线端子、盘柜配线整 理、除锈刷油等 6.其他：满足设计、招标文件、技 术标准和要求、相关图集、现行施 工及验收规范等相关要求 | 台 | 1
16 | 30404017085 |  | 1AL1楼层配电箱 Pe=50kW | 1.名称：配电箱 2.型号、规格：详设计 3.安装方式：落地安装 4.包含箱体、开孔、按钮、箱体接 地、标识标牌、箱子基础 5.含箱内所有电气元器件本体安装 、 设备间连线、共用接线母排、铜 母线安装、接线端子、盘柜配线整 理、除锈刷油等 6.其他：满足设计、招标文件、技 术标准和要求、相关图集、现行施 工及验收规范等相关要求 | 台 | 1
17 | 30404017086 |  | 2AL1楼层配电箱 Pe=40kW | 1.名称：配电箱 2.型号、规格：详设计 3.安装方式：落地安装 4.包含箱体、开孔、按钮、箱体接 地、标识标牌、箱子基础 5.含箱内所有电气元器件本体安装 、 设备间连线、共用接线母排、铜 母线安装、接线端子、盘柜配线整 理、除锈刷油等 6.其他：满足设计、招标文件、技 术标准和要求、相关图集、现行施 工及验收规范等相关要求 | 台 | 1
18 | 30404017087 |  | PAX1应急配电箱 Pe=2kW | 1.名称：配电箱 2.型号、规格：半周长0.5m 3.安装方式：悬挂、嵌入式安装 4.包含箱体、开孔、按钮、箱体接 地、标识标牌 5.含箱内所有电气元器件本体安装 、 设备间连线、共用接线母排、铜 母线安装、接线端子、盘柜配线整 理、除锈刷油等 6.其他：满足设计、招标文件、技 术标准和要求、相关图集、现行施 工及验收规范等相关要求 | 台 | 1
19 | 30404017088 |  | 1ALE1走道应急配电 箱 Pe=1kW | 1.名称：配电箱 2.型号、规格：半周长0.5m 3.安装方式：悬挂、嵌入式安装 4.包含箱体、开孔、按钮、箱体接 地、标识标牌 5.含箱内所有电气元器件本体安装 、 设备间连线、共用接线母排、铜 母线安装、接线端子、盘柜配线整 理、除锈刷油等 6.其他：满足设计、招标文件、技 术标准和要求、相关图集、现行施 工及验收规范等相关要求 | 台 | 1
20 | 30404017089 |  | 1ALP1走道应急配电 箱 Pe=5kW | 1.名称：配电箱 2.型号、规格：半周长0.5m 3.安装方式：悬挂、嵌入式安装 4.包含箱体、开孔、按钮、箱体接 地、标识标牌 5.含箱内所有电气元器件本体安装 、 设备间连线、共用接线母排、铜 母线安装、接线端子、盘柜配线整 理、除锈刷油等 6.其他：满足设计、招标文件、技 术标准和要求、相关图集、现行施 工及验收规范等相关要求 | 台 | 1
21 | 30411001090 |  | 电气配管 PC16 | 1.名称： 电气配管 暗配 2.材质：塑料管 3.规格：PC16 4.敷设部位：砖、混凝土结构暗配 5.其他：满足设计、招标文件、技 术标准和要求、相关图集、现行施 工及验收规范等相关要求 | m | 373.89
22 | 30411001091 |  | 电气配管 PC20 | 1.名称： 电气配管 暗配 2.材质：塑料管 3.规格：PC20 4.敷设部位：砖、混凝土结构暗配 5.其他：满足设计、招标文件、技 术标准和要求、相关图集、现行施 工及验收规范等相关要求 | m | 997.38
23 | 30411001092 |  | 电气配管 SC65 | 1.名称： 电气配管 暗配 2.材质：镀锌钢管 3.规格：SC65 4.敷设部位：砖、混凝土结构暗配 5.其他：满足设计、招标文件、技 术标准和要求、相关图集、现行施 工及验收规范等相关要求 | m | 25
24 | 30411004093 |  | 电气配线 WDZB- BYJ-4mm2 | 1.名称： 电气配线 2.导线型号、规格：WDZB-BYJ- 4mm2 3.配线形式：管内穿线 4.材质：铜芯绝缘导线 5.其他：满足设计、招标文件、技 术标准和要求、相关图集、现行施 工及验收规范等相关要求 | m | 775.99
25 | 30411004094 |  | 电气配线 WDZC- BYJ-2.5mm2 | 1.名称： 电气配线 2.导线型号、规格：WDZC-BYJ- 2.5mm2 3.配线形式：管内穿线 4.材质：铜芯绝缘导线 5.其他：满足设计、招标文件、技 术标准和要求、相关图集、现行施 工及验收规范等相关要求 | m | 1652.58
26 | 30411004095 |  | 电气配线 WDZC- BYJ4mm2 | 1.名称： 电气配线 2.导线型号、规格：WDZC-BYJ4mm2 3.配线形式：管内穿线 4.材质：铜芯绝缘导线 5.其他：满足设计、招标文件、技 术标准和要求、相关图集、现行施 工及验收规范等相关要求 | m | 505.31
27 | 30411004096 |  | 电气配线 WDZCN- BYJ2.5mm2 | 1.名称： 电气配线 2.导线型号、规格： WDZCN- BYJ2.5mm2 3.配线形式：管内穿线 4.材质：铜芯绝缘导线 5.其他：满足设计、招标文件、技 术标准和要求、相关图集、现行施 工及验收规范等相关要求 | m | 804.25
28 | 30411004097 |  | 电气配线 WDZC- YJY-4X50+1X25mm2 | 1.名称： 电气配线 2.导线型号、规格：WDZC-YJY- 4X50+1X25mm2 3.配线形式：管内穿线 4.材质：铜芯绝缘导线 5.其他：满足设计、招标文件、技 术标准和要求、相关图集、现行施 工及验收规范等相关要求 | m | 10
29 | 30411004098 |  | 电气配线 WDZC- YJY4X35+1X16mm2 | 1.名称： 电气配线 2.导线型号、规格：WDZC-YJY4 X35+1X16mm2 3.配线形式：管内穿线 4.材质：铜芯绝缘导线 5.其他：满足设计、招标文件、技 术标准和要求、相关图集、现行施 工及验收规范等相关要求 | m | 15
30 | 30411003099 |  | 钢制槽式桥架 300 × 100mm | 1.名称：钢制槽式桥架 2.型号、规格：300 × 100mm 3.材质：钢质(厚度符合规范要求) 4.包含成品桥架连接弯头、三通、 四通、盖板、隔板、连接片、连接 螺栓、螺母、锁扣等所有部件安装 的工作 5.包含按规范要求的桥架间的跨接 线及通长扁铁、切割口防腐、刷漆 等 6.其他：满足设计、招标文件、技 术标准和要求、相关图集、现行施 工及验收规范等相关要求 | m | 8.51
31 | 30412001100 |  | LED平板灯 18W 300 × 300mm | 1.名称：LED平板灯 2.型号规格：300 × 300mm 3.安装形式：吸顶安装 4.其它：满足设计、招标文件、技 术标准和要求、相关图集、现行施 工及验收规范等相关要求 | 套 | 27
32 | 30412001101 |  | LED平板灯 36W 600*600mm | 1.名称：LED平板灯 2.型号规格：600*600mm 3.安装形式：吸顶安装 4.其它：满足设计、招标文件、技 术标准和要求、相关图集、现行施 工及验收规范等相关要求 | 套 | 78
33 | 30412004102 |  | 双面单向小型疏散指 示灯 1W | 1.名称：双面单向疏散指示灯 2.型号规格：详设计 3.安装形式：墙壁式安装 4.其他：满足设计、招标文件、技 术标准和要求、相关图集、现行施 工及验收规范等相关要求 | 套 | 3
34 | 30412004103 |  | 单向小型疏散指示灯 1W | 1.名称：单面单向疏散指示灯 2.型号规格：详设计 3.安装形式：墙壁式安装 4.其他：满足设计、招标文件、技 术标准和要求、相关图集、现行施 工及验收规范等相关要求 | 套 | 17
35 | 30412004104 |  | 楼层指示灯 1W | 1.名称：楼层指示灯 2.型号规格：详设计 3.安装形式：嵌入式安装 4.其他：满足设计、招标文件、技 术标准和要求、相关图集、现行施 工及验收规范等相关要求 | 套 | 1
36 | 30412004105 |  | 小型疏散指示门灯 1W | 1.名称：小型疏散指示门灯 2.型号规格：详设计 3.安装形式：墙壁式安装 4.其他：满足设计、招标文件、技 术标准和要求、相关图集、现行施 工及验收规范等相关要求 | 套 | 19
37 | 30412001106 |  | 应急照明灯 5W | 1.名称：应急照明灯 2.型号规格：详设计 3.安装形式：详设计 4.其他：满足设计、招标文件、技 术标准和要求、相关图集、现行施 工及验收规范等相关要求 | 套 | 38
38 | 30404034107 |  | 单极开关 220V 10A | 1.名称：单联单控开关 2.材质：详设计 3.规格：220V 10A 4.安装方式：暗装，安装高度综合 考虑 5.其他：满足设计、招标文件、技 术标准和要求、相关图集、现行施 工及验收规范等相关要求 | 个 | 14
39 | 30404034108 |  | 双极开关 220V 10A | 1.名称：双极开关 2.材质：详设计 3.规格： 220V 10A 4.安装方式：暗装，安装高度综合 考虑 5.其他：满足设计、招标文件、技 术标准和要求、相关图集、现行施 工及验收规范等相关要求 | 个 | 12
40 | 30404034109 |  | 三极开关 220V 10A | 1.名称：三联单控开关 2.材质：详设计 3.规格： 220V 10A 4.安装方式：暗装，安装高度综合 考虑 5.其他：满足设计、招标文件、技 术标准和要求、相关图集、现行施 工及验收规范等相关要求 | 个 | 3
41 | 30404035110 |  | 单相五孔暗装插座 220V 10A | 1.名称：单相五孔暗装插座 2.型号、规格： 220V 10A 3.安装方式：暗装，安装高度综合 考虑 4.材质、样式、颜色综合考虑 5.其它：满足设计、招标文件、技 术标准和要求、相关图集、现行施 工及验收规范等相关要求 | 个 | 40
42 | 30404035111 |  | 空调挂机插座 220V 16A | 1.名称：空调挂机插座 2.型号、规格：220V 16A 3.安装方式：暗装，安装高度综合 考虑 4.其他：满足设计、招标文件、技 术标准和要求、相关图集、现行施 工及验收规范等相关要求 | 个 | 3
43 | 30404035112 |  | 空调挂机插座 220V 16A | 1.名称：空调挂机插座 2.型号、规格：220V 16A 3.安装方式：暗装，安装高度综合 考虑 4.其他：满足设计、招标文件、技 术标准和要求、相关图集、现行施 工及验收规范等相关要求 | 个 | 15
分部小计
弱电工程
44 | 30404017113 |  | 弱电配线箱 | 1.名称：弱电配线箱 2.型号、规格：半周长0.5m 3.安装方式：悬挂、嵌入式安装 4.包含箱体、开孔、按钮、箱体接 地、标识标牌 5.含箱内所有电气元器件本体安装 、 设备间连线、共用接线母排、铜 母线安装、接线端子、盘柜配线整 理、除锈刷油等 6.其他：满足设计、招标文件、技 术标准和要求、相关图集、现行施 工及验收规范等相关要求 | 台 | 1
45 | 30411001114 |  | 弱电配管 PC20 | 1.名称： 电气配管 暗配 2.材质：塑料管 3.规格：PC20 4.敷设部位：砖、混凝土结构暗配 5.其他：满足设计、招标文件、技 术标准和要求、相关图集、现行施 工及验收规范等相关要求 | m | 94.55
46 | 30411003115 |  | 弱电桥架 200 × 100mm | 1.名称：弱电桥架 2.型号、规格：200 × 100mm 3.材质：钢质(厚度符合规范要求) 4.包含成品桥架连接弯头、三通、 四通、盖板、隔板、连接片、连接 螺栓、螺母、锁扣等所有部件安装 的工作 5.包含按规范要求的桥架间的跨接 线及通长扁铁、切割口防腐、刷漆 等 6.其它：满足设计、招标文件、技 术标准和要求、相关图集、现行施 工及验收规范等相关要求 | m | 58.32
47 | 30502005116 |  | 五类非屏蔽双绞线缆 CAT5e 4 Pair UTP | 1.名称：五类非屏蔽双绞线缆 2.规格：CAT5e 4 Pair UTP 3.敷设方式：综合敷设 5.其他：满足设计、招标文件、技 术标准和要求、相关图集、现行施 工及验收规范等相关要求 | m | 184.3
48 | 30505005117 |  | 电视电缆 SYWV-75- 5 | 1.名称： 电视电缆 2.规格：SYWV-75-5 3.敷设方式：管内敷设 4.其他：满足设计、招标文件、技 术标准和要求、相关图集、现行施 工及验收规范等相关要求 | m | 105.17
49 | 30502004118 |  | 电话插座 | 1.名称： 电话插座 2.安装方式：综合考虑 3.底盒材质、规格：塑料 86型 4.含模块、面板 5.其他：满足设计、招标文件、技 术标准和要求、相关图集、现行施 工及验收规范等相关要求 | 个 | 9
50 | 30502004119 |  | 电视插座 | 1.名称： 电视插座 2.安装方式：暗装 3.底盒材质、规格：塑料 86型 4.含模块、面板 5.其他：满足设计、招标文件、技 术标准和要求、相关图集、现行施 工及验收规范等相关要求 | 个 | 7
51 | 30502012120 |  | 网络插座 | 1.名称： 网络插座 2.安装方式：综合考虑 3.底盒材质、规格：塑料 86型 4.含模块、面板 5.其他：满足设计、招标文件、技 术标准和要求、相关图集、现行施 工及验收规范等相关要求 | 个 | 17
分部小计
消防工程
52 | 30901001121 |  | 喷淋内外壁热镀锌钢 管 螺纹连接 DN25 | 1.名称：喷淋内外壁热镀锌钢管 2.介质：综合考虑 3.规格：DN25 4.管道压力等级详设计 5.管道镀锌方式（热镀锌、热浸镀 锌）综合考虑 6.连接形式：螺纹连接 7.管道敷设部位及方式：综合考虑 8.含管道及各类管件制作、安装、 管道标识 9.含水压试验、管道冲洗综合考虑 10.其他：满足设计、招标文件、技 术标准和要求、相关图集、现行施 工及验收规范等相关要求 | m | 264.9
53 | 30901001122 |  | 喷淋内外壁热镀锌钢 管 螺纹连接 DN32 | 1.名称：喷淋内外壁热镀锌钢管 2.介质：综合考虑 3.规格：DN32 4.管道压力等级详设计 5.管道镀锌方式（热镀锌、热浸镀 锌）综合考虑 6.连接形式：螺纹连接 7.管道敷设部位及方式：综合考虑 8.含管道及各类管件制作、安装、 管道标识 9.含水压试验、管道冲洗综合考虑 10.其他：满足设计、招标文件、技 术标准和要求、相关图集、现行施 工及验收规范等相关要求 | m | 103.86
54 | 30901001123 |  | 喷淋内外壁热镀锌钢 管 螺纹连接 DN40 | 1.名称：喷淋内外壁热镀锌钢管 2.介质：综合考虑 3.规格：DN40 4.管道压力等级详设计 5.管道镀锌方式（热镀锌、热浸镀 锌）综合考虑 6.连接形式：螺纹连接 7.管道敷设部位及方式：综合考虑 8.含管道及各类管件制作、安装、 管道标识 9.含水压试验、管道冲洗综合考虑 10.其他：满足设计、招标文件、技 术标准和要求、相关图集、现行施 工及验收规范等相关要求 | m | 73.76
55 | 30901001124 |  | 喷淋内外壁热镀锌钢 管 螺纹连接 DN50 | 1.名称：喷淋内外壁热镀锌钢管 2.介质：综合考虑 3.规格：DN50 4.管道压力等级详设计 5.管道镀锌方式（热镀锌、热浸镀 锌）综合考虑 6.连接形式：螺纹连接 7.管道敷设部位及方式：综合考虑 8.含管道及各类管件制作、安装、 管道标识 9.含水压试验、管道冲洗综合考虑 10.其他：满足设计、招标文件、技 术标准和要求、相关图集、现行施 工及验收规范等相关要求 | m | 36.06
56 | 30901001125 |  | 喷淋内外壁热镀锌钢 管 沟槽连接 DN65 | 1.名称：喷淋内外壁热镀锌钢管 2.介质：综合考虑 3.规格：DN65 4.管道压力等级详设计 5.管道镀锌方式（热镀锌、热浸镀 锌）综合考虑 6.连接形式：沟槽式卡箍连接 7.管道敷设部位及方式：综合考虑 8.含管道及各类管件制作、安装、 管道标识 9.含水压试验、管道冲洗综合考虑 10.其他：满足设计、招标文件、技 术标准和要求、相关图集、现行施 工及验收规范等相关要求 | m | 28.04
57 | 30901001126 |  | 喷淋内外壁热镀锌钢 管 沟槽连接 DN80 | 1.名称：喷淋内外壁热镀锌钢管 2.介质：综合考虑 3.规格：DN80 4.管道压力等级详设计 5.管道镀锌方式（热镀锌、热浸镀 锌）综合考虑 6.连接形式：沟槽式卡箍连接 7.管道敷设部位及方式：综合考虑 8.含管道及各类管件制作、安装、 管道标识 9.含水压试验、管道冲洗综合考虑 10.其他：满足设计、招标文件、技 术标准和要求、相关图集、现行施 工及验收规范等相关要求 | m | 29.85
58 | 30901001127 |  | 喷淋内外壁热镀锌钢 管 沟槽连接 DN100 | 1.名称：喷淋内外壁热镀锌钢管 2.介质：综合考虑 3.规格：DN100 4.管道压力等级详设计 5.管道镀锌方式（热镀锌、热浸镀 锌）综合考虑 6.连接形式：沟槽式卡箍连接 7.管道敷设部位及方式：综合考虑 8.含管道及各类管件制作、安装、 管道标识 9.含水压试验、管道冲洗综合考虑 10.其他：满足设计、招标文件、技 术标准和要求、相关图集、现行施 工及验收规范等相关要求 | m | 57.81
59 | 30901001128 |  | 喷淋内外壁热镀锌钢 管 沟槽连接 DN150 | 1.名称：喷淋内外壁热镀锌钢管 2.介质：综合考虑 3.规格：DN150 4.管道压力等级详设计 5.管道镀锌方式（热镀锌、热浸镀 锌）综合考虑 6.连接形式：沟槽式卡箍连接 7.管道敷设部位及方式：综合考虑 8.含管道及各类管件制作、安装、 管道标识 9.含水压试验、管道冲洗综合考虑 10.其他：满足设计、招标文件、技 术标准和要求、相关图集、现行施 工及验收规范等相关要求 | m | 24.54
60 | 30901002129 |  | 消火栓内外壁热镀锌 钢管 螺纹连接 DN65 | 1.名称：消火栓内外壁热镀锌钢管 2.介质：综合考虑 3.规格：DN65 4.管道压力等级详设计 5.管道镀锌方式（热镀锌、热浸镀 锌）综合考虑 6.连接形式：螺纹连接 7.管道敷设部位及方式：综合考虑 8.含管道及各类管件制作、安装、 管道标识 9.含水压试验、管道冲洗综合考虑 10.其他：满足设计、招标文件、技 术标准和要求、相关图集、现行施 工及验收规范等相关要求 | m | 73.46
61 | 30901002130 |  | 消火栓内外壁热镀锌 钢管 螺纹连接 DN100 | 1.名称：消火栓内外壁热镀锌钢管 2.介质：综合考虑 3.规格：DN100 4.管道压力等级详设计 5.管道镀锌方式（热镀锌、热浸镀 锌）综合考虑 6.连接形式：螺纹连接 7.管道敷设部位及方式：综合考虑 8.含管道及各类管件制作、安装、 管道标识 9.含水压试验、管道冲洗综合考虑 10.其他：满足设计、招标文件、技 术标准和要求、相关图集、现行施 工及验收规范等相关要求 | m | 28.94
62 | 30901003131 |  | 玻璃球闭式喷头 DN25 | 1.名称：玻璃球闭式喷头 2.安装部位：室内，有吊顶 3.型号、规格：DN25 4.连接形式：螺纹连接 5.含溅水盘、装饰盘、吸热盘制作 安装 6.其他：满足设计、招标文件、技 术标准和要求、相关图集、现行施 工及验收规范等相关要求 | 个 | 176
63 | 30901010132 |  | 室内消火栓箱 DN65 | 1.名称：室内消火栓箱 2.型号：消火栓2× SNZW65 3.规格：双栓DN65 4.附件配置：消防栓箱内设DN65双 出口消火栓；箱内还包括一条DN65 、 L=25m的水龙带,一条DN19水枪 5.安装方式：暗装 6.其他：满足设计、招标文件、技 术标准和要求、相关图集、现行施 工及验收规范等相关要求 | 套 | 8
64 | 31003001133 |  | 截止阀 DN25 | 1.名称：截止阀 2.材质：详设计 3.规格、压力等级：DN25 压力等级 详设计 4.连接形式：螺丝连接 5.安装部位：详设计 6.其他：满足设计、招标文件、技 术标准和要求、相关图集、现行施 工及验收规范等相关要求 | 个 | 2
65 | 30901006134 |  | 水流指示器 DN150 | 1.名称：水流指示器 2.材质：碳钢 3.型号、规格：DN150 4.连接形式：法兰连接 5.安装部位：详设计 6.其他：含强度及严密性试验 7.其他：满足设计、招标文件、技 术标准和要求、相关图集、现行施 工及验收规范等相关要求 | 个 | 2
66 | 31002001135 |  | 水管抗震支架 | 1.名称：水管抗震支架 2.材质：采用成品构件，成套抗震 支吊架的所有材料都必须符合国家 或行业标准规定的质量要求 3.规格：单管单向 DN25 4.支架与混凝土结构、钢结构连接 综合考虑，桥架底部距楼板距离综 合考虑 5.含支架成套组件及附件、支架的 除锈刷油 6.其它：满足设计、招标文件、技 术标准和要求、相关图集、现行施 工及验收规范等相关要求 | 套 | 74
67 | 30411004136 |  | 电气配线 WDZN- BYJ4.0mm2 | 1.名称： 电气配线 2.导线型号、规格：WDZN- BYJ4.0mm2 3.配线形式：管内穿线 4.材质：铜芯绝缘导线 5.其他：满足设计、招标文件、技 术标准和要求、相关图集、现行施 工及验收规范等相关要求 | m | 191.74
68 | 30411004137 |  | 电气配线 WDZN- BYJ1.5mm2 | 1.名称： 电气配线 2.导线型号、规格：WDZN- BYJ1.5mm2 3.配线形式：管内穿线 4.材质：铜芯绝缘导线 5.其他：满足设计、招标文件、技 术标准和要求、相关图集、现行施 工及验收规范等相关要求 | m | 616.27
69 | 30411004138 |  | 电气配线 WDZN- RYJS-2*2.5 | 1.名称： 电气配线 2.导线型号、规格：WDZN-RYJS- 2*2.5 3.配线形式：管内穿线 4.材质：铜芯绝缘导线 5.其他：满足设计、招标文件、技 术标准和要求、相关图集、现行施 工及验收规范等相关要求 | m | 2.7
70 | 30411004139 |  | 电气配线 WDZN- RYJSP-2*2.5 | 1.名称： 电气配线 2.导线型号、规格：WDZN-RYJSP- 2*2.5 3.配线形式：管内穿线 4.材质：铜芯绝缘导线 5.其他：满足设计、招标文件、技 术标准和要求、相关图集、现行施 工及验收规范等相关要求 | m | 180.87
71 | 30411004140 |  | 电气配线 WDZN- RYJSP-2*1.5 | 1.名称： 电气配线 2.导线型号、规格： WDZN-RYJSP- 2*1.5 3.配线形式：管内穿线 4.材质：铜芯绝缘导线 5.其他：满足设计、招标文件、技 术标准和要求、相关图集、现行施 工及验收规范等相关要求 | m | 96.37
72 | 30411001141 |  | 电气配管 SC25 | 1.名称： 电气配管 暗配 2.材质：镀锌钢管 3.规格：SC25 4.敷设部位：砖、混凝土结构暗配 5.其他：满足设计、招标文件、技 术标准和要求、相关图集、现行施 工及验收规范等相关要求 | m | 654.15
73 | 30411001142 |  | 电气配管 SC20 | 1.名称： 电气配管 暗配 2.材质：镀锌钢管 3.规格：SC20 4.敷设部位：砖、混凝土结构暗配 5.其他：满足设计、招标文件、技 术标准和要求、相关图集、现行施 工及验收规范等相关要求 | m | 2.7
74 | 30502003143 |  | 消防接线箱 | 1.名称：消防接线箱 2.材质：详设计 3.规格：半周长＞700mm 4.安装方式：综合考虑 5.其他：满足设计、招标文件、技 术标准和要求、相关图集、现行施 工及验收规范等相关要求 | 个 | 1
75 | 30904008144 |  | 常闭防火门 | 1.名称：常闭防火门监控模块 双门 磁 2.规格：二线制 无极性 3.包含闭门器、 电磁释放器 4.输出形式： ：详设计 5.最终达到业主使用要求，达到使 用功能，含相关调试等成套价格综 合考虑进入本项目综合单价中。 6.其他：满足设计、招标文件、技 术标准和要求、相关图集、现行施 工及验收规范等相关要求 | 只 | 1
76 | 30904008145 |  | 输入/输出模块 | 1.名称：输入/输出模块 2.规格：综合考虑 3.安装部位及方式：综合考虑 4.其他：满足设计、招标文件、技 术标准和要求、相关图集、现行施 工及验收规范等相关要求 | 个 | 1
77 | 30904001146 |  | 感烟探测器 | 1.名称：感烟探测器 2.规格：综合考虑 3.安装部位及方式：综合考虑 4.含底座安装 5.其他：满足设计、招标文件、技 术标准和要求、相关图集、现行施 工及验收规范等相关要求 | 个 | 44
78 | 30904005147 |  | 声光报警器 | 1.名称：声光警报器 2.规格：综合考虑 3.安装部位及方式：综合考虑 4.其他：满足设计、招标文件、技 术标准和要求、相关图集、现行施 工及验收规范等相关要求 | 个 | 7
79 | 30904003148 |  | 消火栓按钮 | 1.名称：消火栓按钮 2.规格：综合考虑 3.安装部位及方式：综合考虑 4.含底座安装 5.其他：满足设计、招标文件、技 术标准和要求、相关图集、现行施 工及验收规范等相关要求 | 个 | 8
80 | 30904008149 |  | 总线隔离模块 | 1.名称：总线隔离模块 2.规格：综合考虑 3.安装部位及方式：综合考虑 4.其他：满足设计、招标文件、技 术标准和要求、相关图集、现行施 工及验收规范等相关要求 | 个 | 4
81 | 30506001150 |  | 消防应急广播 | 1.名称：消防应急广播 2.规格、技术参数：综合考虑 3.其他：满足设计、招标文件、技 术标准和要求、相关图集、现行施 工及验收规范等相关要求 | 台 | 21
82 | 30904012151 |  | 防火门监控器 HS- D1000 | 1.防火门监控器 HS-D1000 | 台 | 1
83 | 30904012152 |  | 防火门监控分机 HS-D1000F | 1.防火门监控分机 HS-D1000F | 台 | 1
84 | 30904003153 |  | 带电话插孔手动报警 按钮 | 1.名称：带电话插孔手动报警按钮 2.规格：综合考虑 3.安装部位及方式：综合考虑 4.含底座安装 5.其他：满足设计、招标文件、技 术标准和要求、相关图集、现行施 工及验收规范等相关要求 | 个 | 7
85 | 30905001154 |  | 自动报警系统调试 | 1.点数线制：详设计 | 系统 | 1
86 | 30905001155 |  | 火灾事故广播、消防 通信系统调试 | 1.点数线制：详设计 | 只 | 21
分部小计
暖通排风
87 | 30702001156 |  | 镀锌矩形风管 δ =0.5 | 1.名称：镀锌矩形风管 2.材质：镀锌 3.形状：矩形 | m2 | 28.79
88 | 30702001157 |  | 镀锌圆形风管 δ =0.5 | 1.名称：镀锌圆形风管 2.材质：镀锌 3.形状： 圆形 | m2 | 0.72
89 | 30404033158 |  | 管道式排气扇（自带 止回阀） | 1.名称：管道式排气扇（自带止回 阀） | 台 | 11
90 | 30703007159 |  | 防雨百叶风口 200*200 | 1.名称：防雨百叶风口 3.规格：200*200 | 个 | 3
91 | 30703007160 |  | 单层百叶风口 φ 100 | 1.名称：单层百叶风口 3.规格： φ 100 | 个 | 1
92 | 30703024161 |  | 固定挡烟垂壁 | 1.名称 :固定挡烟垂壁 | m | 9.19
93 | 31002001162 |  | 风管抗震支架 | 1.名称：风管抗震支架 2.材质：采用成品构件，成套抗震 支吊架的所有材料都必须符合国家 或行业标准规定的质量要求 3.规格：综合 4.支架与混凝土结构、钢结构连接 综合考虑，桥架底部距楼板距离综 合考虑 5.含支架成套组件及附件、支架的 除锈刷油 6.其它：满足设计、招标文件、技 术标准和要求、相关图集、现行施 工及验收规范等相关要求 | 套 | 7
94 | 30704002163 |  | 风管漏光试验、漏风 试验 | 1.漏光试验、漏风试验按照设计要 求 | m2 | 29.51
分部小计
单价措施项目清单
专业措施项目
95 | 31301017171 |  | 脚手架搭拆 |  | 项 | 1
分部小计
分部小计
本页小计
合 计
表-08

## 安装工程总价措施项目清单
总价措施项目清单与计价表
巴中市巴州区白云台实验学校幼儿园改建项目\巴中市巴州区白云台实验学校幼儿
工程名称： 园改建项目【安装工程】 标段： 第1页共1页
序 号 | 项目编码 | 项目名称 | 计算基础 | 费率 （%） | 金额 （元） | 调整费率 (%) | 调整后金额 (元) | 备注
定额(人工费+机械费)
1 | 31302001164 | 安全文明施工费 |  |  | 12887.45
1.1 | ① | 环境保护费 | 分部分项工程及单价措施项目 (定额人工费+定额机械费) |  | 1019.87
1.2 | ② | 文明施工费 | 分部分项工程及单价措施项目 (定额人工费+定额机械费) |  | 2503.32
1.3 | ③ | 安全施工费 | 分部分项工程及单价措施项目 (定额人工费+定额机械费) |  | 3894.05
1.4 | ④ | 临时设施费 | 分部分项工程及单价措施项目 (定额人工费+定额机械费) |  | 5470.21
2 | 31302002165 | 夜间施工增加费
3 | 31302003166 | 非夜间施工增加
4 | 31302004167 | 二次搬运费
5 | 31302005168 | 冬雨季施工增加费
6 | 31302006169 | 已完工程及设备保护费
7 | 31302008170 | 工程定位复测费
合计 |  |  |  |  | 12887.45
注：按施工方案计算的措施费，若无“ 计算基础 ”和“ 费率 ” 的数值，也可只填“ 金额 ”数值，但应在备注栏说明施工方案出处或计算方法。用于投标报价时，“ 调整费 率 ”及“ 调整后的金额 ”无需填写。
表-11

## 安装工程其他项目清单
其他项目清单与计价汇总表
工程名称： 云【 校】幼儿园改建项目\巴中市巴州区白云台实验学校 标段： 第1页共1页
序号 | 项 目 名 称 | 金额(元) | 结算金额（元） | 备注
1 | 暂列金额 | 33483.08 |  | 明细详见表-12-1
2 | 暂估价
2.1 | 材料(工程设备)暂估价/结算价 |  |  | 明细详见表-12-2
2.2 | 专业工程暂估价/结算价 |  |  | 明细详见表-12-3
3 | 计日工 |  |  | 明细详见表-12-4
4 | 总承包服务费 |  |  | 明细详见表-12-5
合 计 |  | 33483.08 | - | -
注：材料（工程设备）暂估单价进入清单项目综合单价，此处不汇总。 表-12
安装工程
台实验学
幼儿园改建项目
巴中市巴州区白

## 安装工程暂列金额明细表
暂列金额明细表
工程名称： 标段： 第1页共1页
序号 | 项目名称 | 计量单位 | 暂定金额(元) | 备注
1 | 暂列金额 | 项 | 33483.08
合 计 |  |  | 33483.08 | -
注：此表由招标人填写，如不能详列，也可只列暂定金额总额，投标人应将上述暂列金额计入投标总价中。
表-12-1
巴中市巴州区白云台实验学校幼儿园改建项目\巴中市巴州区白云台实验学校
幼儿园改建项目【安装工程】

## 安装工程材料暂估单价
材料(工程设备)暂估单价及调整表
工程名称： |  | 巴中市巴州区白云台实验学校幼儿园改建项目\巴中市巴州区白云台实验学校 幼儿园改建项目【安装工程】 |  |  |  |  | 标段 : 第1页共1页
序号 | 材料(工程设备) 名称、规格、型号 |  | 计量 单位 | 数量 |  | 暂估(元) |  | 确认(元) |  | 差额± (元) |  | 备注
|  |  |  | 暂估 | 确认 | 单价 | 合价 | 单价 | 合价 | 单价 | 合价
1 | 感应水嘴洗手盆 |  | 个 | 暂估: 17.17; 单价: 500; 合价: 8585
2 | 红外感应龙头及配件 15 |  | 套 | 暂估: 17.17; 单价: 200; 合价: 3434
3 | 金属软管 D15 |  | 根 | 暂估: 45.45; 单价: 5; 合价: 227.25
4 | 座便器桶盖 |  | 套 | 暂估: 28.28; 单价: 50; 合价: 1414
5 | 感应式冲洗阀蹲式大便器 |  | 个 | 暂估: 2.02; 单价: 260; 合价: 525.2
6 | 埋入式感应控制器 |  | 个 | 暂估: 12.12; 单价: 200; 合价: 2424
7 | 感应式冲洗阀落地式小便 器 |  | 个 | 暂估: 10.1; 单价: 200; 合价: 2020
8 | 90 ° 弯头 DN100 |  | 个 | 暂估: 11; 单价: 44; 合价: 484
9 | 抗震支架 DN25 |  | 套 | 暂估: 214; 单价: 150; 合价: 32100
10 | APZ1总配电箱 Pe=90kW |  | 台 | 暂估: 1; 单价: 4000; 合价: 4000
11 | 1AL1楼层配电箱 Pe=50kW |  | 台 | 暂估: 1; 单价: 3500; 合价: 3500
12 | 2AL1楼层配电箱 Pe=40kW |  | 台 | 暂估: 1; 单价: 3000; 合价: 3000
13 | PAX1应急配电箱 Pe=2kW |  | 台 | 暂估: 1; 单价: 1000; 合价: 1000
14 | 1ALE1走道应急配电箱 Pe=1kW |  | 台 | 暂估: 1; 单价: 800; 合价: 800
15 | 1ALP1走道应急配电箱 Pe=5kW |  | 台 | 暂估: 1; 单价: 1500; 合价: 1500
16 | 电气配线 WDZCN- BYJ2.5mm2 |  | m | 暂估: 932.93; 单价: 1.7; 合价: 1585.98
17 | 电气配线 WDZC-YJY4 X35+1X16mm2 |  | m | 暂估: 15.15; 单价: 173.69; 合价: 2631.4
18 | LED平板灯 18W 300 × 300mm |  | 套 | 暂估: 27.27; 单价: 70; 合价: 1908.9
19 | 三极开关 220V 10A |  | 个 | 暂估: 3.06; 单价: 12; 合价: 36.72
20 | 内外壁热镀锌钢管 DN25 |  | m | 暂估: 266.225; 单价: 13.2; 合价: 3514.17
21 | 内外壁热镀锌钢管 DN32 |  | m | 暂估: 104.379; 单价: 17.02; 合价: 1776.53
22 | 沟槽直接头(含胶圈) DN65 |  | 套 | 暂估: 4.674; 单价: 15; 合价: 70.11
23 | 沟槽直接头(含胶圈) DN80 |  | 套 | 暂估: 4.976; 单价: 33.91; 合价: 168.74
24 | 沟槽直接头(含胶圈) DN100 |  | 套 | 暂估: 9.637; 单价: 30; 合价: 289.11
25 | 沟槽直接头(含胶圈) DN150 |  | 套 | 暂估: 4.091; 单价: 35; 合价: 143.19
26 | 消防接线箱 |  | 个 | 暂估: 1; 单价: 62; 合价: 62
27 | 常闭防火门监控模块 双 门磁 |  | 只 | 暂估: 1; 单价: 200; 合价: 200
28 | 防火门监控器 HS-D1000 |  | 台 | 暂估: 1; 单价: 4220; 合价: 4220
29 | 防火门监控分机 HS- D1000F |  | 台 | 暂估: 1; 单价: 2200; 合价: 2200
30 | 管道式排气扇（自带止回 阀） |  | 台 | 暂估: 11; 单价: 200; 合价: 2200
31 | 单层百叶风口 φ 100 |  | 个 | 暂估: 1.01; 单价: 25.31; 合价: 25.56
32 | 风管抗震支架 |  | 付 | 暂估: 7; 单价: 150; 合价: 1050
33 | PSP钢塑管管件 DN40 |  | 个 | 暂估: 22.498; 单价: 20; 合价: 449.96
34 | 电气配线 WDZC-YJY- 4X50+1X25mm2 |  | m | 暂估: 10.1; 单价: 335.55; 合价: 3389.06
合计 |  |  |  | 合价: 90934.88
注：此表由招标人填写“ 暂估单价 ” ，并在备注栏说明暂估价的材料、工程设备拟用在那些清单项目上，投标人应将上述材料、工程设备暂估单价计入工程量清单综合单 价报价中。工程结算时，依据承发包双方确认价调整差额。
表-12-2

## 专业工程暂估价及结算价表
专业工程暂估价及结算价表
工程名称： | 巴中市巴州区白云台实验学校幼儿园改建项目\巴中市巴州区白云台实验学校幼儿园改建项目【安装工程】
序号 | 工程名称 | 工程内容 | 暂估金额(元) | 结算金额(元) | 差额± （元） | 备注
合 计 |  |  |  | - | - | -
注：此表“ 暂估金额 ” 由招标人填写，投标人应将“ 暂估金额 ”计入投标总价中。结算时按合同约定结算金额填写。
表-12-3
】

## 安装工程计日工表
计 日 工 表
工程名称： | 巴中市巴州区白云台实验学校幼儿园改建项目\巴中市巴州区白云台实验学校幼儿 园改建项目【安装工程】 |  |  | 标段： 第1页共1页
编号 | 项目名称 | 单位 | 暂定数量 | 实际数量 | 综合单价(元) | 合价(元)
[6 empty] | 暂定 | 实际
一 | 人工
1 | 房屋建筑、仿古建筑、市政、园林绿化、抹灰工程、 构筑物、爆破、城市轨道交通、既有及小区改造房屋 建筑维修与加固、城市地下综合管廊、绿色建筑、装 配式房屋建筑、城市道路桥梁养护维修、排水管网非 开挖修复工程普工 | 工日
2 | 装饰（抹灰工程除外） 、通用安装工程普工 | 工日
3 | 房屋建筑、仿古建筑、市政、园林绿化、抹灰工程、 构筑物、爆破、城市轨道交通、既有及小区改造房屋 建筑维修与加固、城市地下综合管廊、绿色建筑、装 配式房屋建筑、城市道路桥梁养护维修、排水管网非 开挖修复工程技工 | 工日
4 | 装饰（抹灰工程除外） 、通用安装工程技工 | 工日
5 | 高级技工 | 工日
人工小计
二 | 材料
材料小计
三 | 施工机械
施工机械小计
总 计
注 : 1、此表项目名称、暂定数量由招标人填写，编制招标控制价时，单价由招标人按有关计价规定确定；投标时，单价由投标人自主报价，按暂定数量计算合价计入投
标总价中。结算时，按发承包双方确认的实际数量计算合价。若采用一般计税法，材料单价、施工机械台班单价应不含税。 2、此表综合单价中包括管理费、利润、安全文明施工费等。
表-12-4

## 总承包服务费计价表
总承包服务费计价表
工程名称： | 巴中市巴州区白云台实验学校幼儿园改建项目\巴中市巴州区白云台实验学校幼儿园改建项目 【安装工程】 |  |  | 标段： 第1页共1页
序号 | 项目名称 | 项目价值 (元） | 服务内容 | 计算基础 | 费率（%） | 金额（元）
| 合 计 | - | - |  | -
注：此表项目名称、服务内容由招标人填写，编制招标控制价时，费率及金额由招标人按有关计价规定确定；投标时，费率及金额由投标人自主报价，计入投标总价中。
表-12-5

## 安装工程主要材料一览表
承包人提供主要材料和工程设备一览表
（适用造价信息差额调整法）
巴中市巴州区白云台实验学校幼儿园改建项目\巴中市巴州区白云台实验学校幼
工程名称： 儿园改建项目【安装工程】 标段： 第1页共7页
序号 | 名称、规格、型号 | 单位 | 数量 | 风险系数% | 基准单价(元) | 投标单价(元) | 发承包人确认 单价(元) | 备注
1 | PP-R冷水管 DN20 | m | 25.37 |  | 2.92
2 | PP-R冷水管管件 DN20 | 个 | 37.954 |  | 1.22
3 | PP-R冷水管 DN25 | m | 118.608 |  | 4.2
4 | PP-R冷水管管件 DN25 | 个 | 143.007 |  | 2.25
5 | PP-R冷水管 DN32 | m | 36.027 |  | 9.1
6 | PP-R冷水管管件 DN32 | 个 | 38.332 |  | 3
7 | PSP钢塑管 DN40 | m | 23.277 |  | 24.5
8 | 高密度聚乙烯(HDPE)塑料排水管 DN75 | m | 44.561 |  | 13.22
9 | 高密度聚乙烯(HDPE)塑料排水管管件 DN75 | 个 | 40.241 |  | 7.07
10 | 高密度聚乙烯(HDPE)塑料排水管 DN100 | m | 228.561 |  | 15.6
11 | 高密度聚乙烯(HDPE)塑料排水管管件 DN100 | 个 | 278.122 |  | 10
12 | 高密度聚乙烯(HDPE)塑料排水管 DN150 | m | 11.334 |  | 23.4
13 | 高密度聚乙烯(HDPE)塑料排水管管件 DN150 | 个 | 7.098 |  | 18
14 | 感应水嘴洗手盆 | 个 | 17.17 |  | 500
15 | 洗脸盆托架 | 副 | 17.17 |  | 15
16 | 洗脸盆排水附件 | 套 | 17.17 |  | 15
17 | 红外感应龙头及配件 15 | 套 | 17.17 |  | 200
18 | 角型阀(带铜活) DN15 | 个 | 45.45 |  | 22.22
19 | 金属软管 D15 | 根 | 45.45 |  | 5
20 | 连体式下排坐便器 | 个 | 28.28 |  | 412
21 | 连体坐便器进水阀配件 | 套 | 28.28 |  | 15
22 | 座便器桶盖 | 套 | 28.28 |  | 50
23 | 感应式冲洗阀蹲式大便器 | 个 | 2.02 |  | 260
24 | 埋入式感应控制器 | 个 | 12.12 |  | 200
25 | 防污器 DN32 | 个 | 2.02 |  | 30
26 | 感应式冲洗阀落地式小便器 | 个 | 10.1 |  | 200
27 | 小便器排水附件 | 套 | 10.1 |  | 20
28 | 小便器冲水连接管 DN15 | 根 | 10.1 |  | 20
29 | 地漏 DN75 | 个 | 13.13 |  | 4
30 | 90 ° 弯头 DN100 | 个 | 11 |  | 44
31 | 抗震支架 DN25 | 套 | 214 |  | 150
32 | APZ1总配电箱 Pe=90kW | 台 | 1 |  | 4000
33 | 1AL1楼层配电箱 Pe=50kW | 台 | 1 |  | 3500
34 | 2AL1楼层配电箱 Pe=40kW | 台 | 1 |  | 3000
35 | PAX1应急配电箱 Pe=2kW | 台 | 1 |  | 1000
36 | 1ALE1走道应急配电箱 Pe=1kW | 台 | 1 |  | 800
37 | 1ALP1走道应急配电箱 Pe=5kW | 台 | 1 |  | 1500
38 | 电气配管 PC16 | m | 418.757 |  | 1
39 | 电气配管 PC20 | m | 1222.962 |  | 1.5
40 | 电气配管 SC65 | m | 25.75 |  | 36.92
41 | 电气配线 WDZC-BYJ4mm2 | m | 555.841 |  | 2.6
42 | 电气配线 WDZCN-BYJ2.5mm2 | m | 932.93 |  | 1.7
43 | 电气配线 WDZC-YJY4 X35+1X16mm2 | m | 15.15 |  | 173.69
44 | 钢制槽式桥架 300 × 100mm | m | 8.595 |  | 67
45 | LED平板灯 18W 300 × 300mm | 套 | 27.27 |  | 70
46 | LED平板灯 36W 600*600mm | 套 | 78.78 |  | 75
47 | 双面单向小型疏散指示灯 1W | 套 | 3.03 |  | 40
48 | 单向小型疏散指示灯 1W | 套 | 17.17 |  | 40
49 | 楼层指示灯 1W | 套 | 1.01 |  | 40
50 | 小型疏散指示门灯 1W | 套 | 19.19 |  | 40
51 | 应急照明灯 5W | 套 | 38.38 |  | 78
52 | 双极开关 220V 10A | 个 | 12.24 |  | 10
53 | 三极开关 220V 10A | 个 | 3.06 |  | 12
54 | 单相五孔暗装插座 220V 10A | 个 | 40.8 |  | 9.8
55 | 空调挂机插座 220V 16A | 套 | 18.36 |  | 10
56 | 弱电配线箱 | 台 | 1 |  | 700
57 | 弱电桥架 200 × 100mm | m | 58.903 |  | 54
58 | 五类非屏蔽双绞线缆 CAT5e 4 Pair UTP | m | 193.515 |  | 1.97
59 | 电视电缆 SYWV-75-5 | m | 106.222 |  | 1.6
60 | 电话机插座 | 个 | 9 |  | 11
61 | 电视插座 | 个 | 7.07 |  | 11
62 | 网络插座 | 个 | 17.17 |  | 13
63 | 内外壁热镀锌钢管 DN25 | m | 266.225 |  | 13.2
64 | 内外壁热镀锌钢管管件 DN25 | 个 | 156.291 |  | 3.82
65 | 内外壁热镀锌钢管 DN32 | m | 104.379 |  | 17.02
66 | 内外壁热镀锌钢管管件 DN32 | 个 | 71.352 |  | 6.23
67 | 内外壁热镀锌钢管 DN40 | m | 74.129 |  | 24.5
68 | 内外壁热镀锌钢管管件 DN40 | 个 | 63.507 |  | 7.34
69 | 内外壁热镀锌钢管 DN50 | m | 36.24 |  | 30.3
70 | 内外壁热镀锌钢管管件 DN50 | 个 | 29.136 |  | 12.73
71 | 内外壁热镀锌钢管 DN65 | m | 102.288 |  | 41.2
72 | 沟槽直接头(含胶圈) DN65 | 套 | 4.674 |  | 15
73 | 沟槽连接件 DN65 | 套 | 21.105 |  | 31.25
74 | 内外壁热镀锌钢管 DN80 | m | 30.298 |  | 50
75 | 沟槽直接头(含胶圈) DN80 | 套 | 4.976 |  | 33.91
76 | 沟槽连接件 DN80 | 套 | 22.11 |  | 16.2
77 | 内外壁热镀锌钢管 DN100 | m | 87.762 |  | 61.3
78 | 沟槽直接头(含胶圈) DN100 | 套 | 9.637 |  | 30
79 | 沟槽连接件 DN100 | 套 | 30.15 |  | 20
80 | 内外壁热镀锌钢管 DN150 | m | 24.785 |  | 114
81 | 沟槽直接头(含胶圈) DN150 | 套 | 4.091 |  | 35
82 | 沟槽连接件 DN150 | 套 | 7.035 |  | 25
83 | 内外壁热镀锌钢管管件 DN65 | 个 | 43.782 |  | 20
84 | 内外壁热镀锌钢管管件 DN100 | 个 | 11.2 |  | 50
85 | 喷头装饰盘 | 个 | 177.76 |  | 2
86 | 室内消火栓箱 暗装 双栓DN65 | 套 | 8 |  | 445
87 | 截止阀 DN25 | 个 | 2.02 |  | 15.75
88 | 水流指示器 DN150 | 个 | 2 |  | 200.6
89 | 沟槽法兰 DN150 | 片 | 4 |  | 26
90 | 电气配线 WDZN-BYJ4.0mm2 | m | 210.914 |  | 2.6
91 | 电气配线 WDZN-BYJ1.5mm2 | m | 714.873 |  | 1.2
92 | 电气配线 WDZN-RYJS-2*2.5 | m | 2.916 |  | 3.5
93 | 电气配线 WDZN-RYJSP-2*2.5 | m | 195.34 |  | 3.5
94 | 电气配线 WDZN-RYJSP-2*1.5 | m | 104.08 |  | 2
95 | 消防接线箱 | 个 | 1 |  | 62
96 | 常闭防火门监控模块 双门磁 | 只 | 1 |  | 200
97 | 输入/输出模块 | 个 | 1 |  | 49
98 | 感烟探测器 | 个 | 44 |  | 42
99 | 消火栓按钮 | 个 | 8 |  | 50
100 | 总线隔离模块 | 个 | 4 |  | 202.49
101 | 消防应急广播 | 台 | 21 |  | 27
102 | 防火门监控器 HS-D1000 | 台 | 1 |  | 4220
103 | 防火门监控分机 HS-D1000F | 台 | 1 |  | 2200
104 | 带电话插孔手动报警按钮 | 个 | 7 |  | 51
105 | 镀锌钢板 δ=0.5 | m2 | 33.582 |  | 30
106 | 管道式排气扇（自带止回阀） | 台 | 11 |  | 200
107 | 防雨百叶风口 200*200 | 个 | 3.03 |  | 33.36
108 | 单层百叶风口 φ 100 | 个 | 1.01 |  | 25.31
109 | 挡烟垂壁 | m | 9.282 |  | 112
110 | 风管抗震支架 | 付 | 7 |  | 150
111 | PSP钢塑管管件 DN40 | 个 | 22.498 |  | 20
112 | 电气配线 WDZB-BYJ-4mm2 | m | 853.589 |  | 2.6
113 | 电气配线 WDZC-BYJ-2.5mm2 | m | 1916.993 |  | 1.7
114 | 电气配线 WDZC-YJY-4X50+1X25mm2 | m | 10.1 |  | 335.55
115 | 单极开关 220V 10A | 个 | 14.28 |  | 7
116 | 镀锌钢管 SC25 | m | 673.775 |  | 13.71
117 | 镀锌钢管 SC20 | m | 2.781 |  | 9.26
注 : 1.此表由招标人填写除“ 投标单价 ”栏的内容，投标人在投标时自主确定投标单价。
2.招标人应优先采用工程造价管理机构发布的单价作为基准单价，未发布的，通过市场调查确定其基准单价。
表-20

## 室外附属投标报价汇总表
单位工程招标控制价/投标报价汇总表
（适用于一般计税方法）
工程名称： | 巴中市巴州区白云台实验学校幼儿园改建项目\巴中市巴州区白云台实验学校幼儿 园改建项目【室外附属】 |  | 标段： 第1页 共1页
序号 | 汇总内容 |  | 金 额（元） | 其中:暂估价(元)
1 | 分部分项及单价措施项目 |  |  | 5724.57
1.1 | 室外活动场地
1.2 | 通透式围墙 |  |  | 5724.57
1.3 | 单价措施项目
2 | 总价措施项目 |  |  | -
2.1 | 其中：安全文明施工费 |  | 830.85
3 | 其他项目 |  |  | -
3.1 | 其中：暂列金额 |  | 5963.68
3.2 | 其中：专业工程暂估价 |  |  | -
3.3 | 其中：计日工
3.4 | 其中：总承包服务费 |  |  | -
4 | 规费 |  | 486.47
5 | 创优质工程奖补偿奖励费 |  |  | -
6 | 税前不含税工程造价
6.1 | 其中：除税甲供材料（设备）费 |  |  | -
7 | 销项增值税额
8 | 附加税 |  |  | -
招标控制价/投标报价总价合计=税前不含税工程造价+销项增值税额+附加税 |  |  |  | 5724.57
注 : 1.本表适用于单位工程招标控制价或投标报价的汇总，如无单位工程划分，单项工程也使用本表汇总。
2.税前不含税工程造价6=1+2+3+4+5。（其中各项费用均不含税）
3.销项增值税额=[税前不含税工程造价-按规定不计税的工程设备金额-除税甲供材料（设备）费]× 税率。
表-04-1

## 室外附属分部分项工程
分部分项工程和单价措施项目清单与计价表
工程名称： |  | 巴中市巴州区白云台实验学校幼儿园改建项目\巴中市巴州区白云台实验学校 幼儿园改建项目【室外附属】 |  |  |  | 标段： 第1页共1页
序号 | 项目编码 |  | 项目名称 | 项目特征描述 | 计量 单位 | 工程量 | 金额（元）
[7 empty] | 综合单价 | 合价 | 其中
[9 empty] | 定额人工费 | 定额机械费 | 暂估价
室外活动场地
1 | 10101001172 |  | 平整场地 | 1.土方类别：综合 2.开挖深度：0.2m 3.开挖方式：投标人自行确定 4.因工作面和放坡增加的工程量， 并入清单工程量内 5.其他：满足设计及相关规范要求 | m2 | 155.63
2 | 10103002173 |  | 余方弃置 | 1.废弃料品种：土方 2.场外运距： 10km | m3 | 31.13
3 | 10404001174 |  | 10cm厚碎石 | 1.石料种类：碎石 2.厚度： 10cm 3.其他：满足设计及相关规范要求 | m3 | 15.56
4 | 10404001175 |  | 10cm厚C30混凝土垫 层 | 1.混凝土种类：商品混凝土 2.混凝土强度等级：C30 3.混凝土拌合料要求：符合设计和 现行施工规范要求 | m3 | 15.56
5 | 11101005176 |  | 13mm厚EPDM塑胶地 板楼地面 | 1.基层找平材料种类、厚度：混凝 土地面清理干净,局部地面坑洼找补 及裂缝修补 2.面层材料品种、规格、颜色： EPDM塑胶地面 13mm厚 3.满足设计及相关规范要求 4.部位：室外活动场地 5.颜色由建设单位确定 | m2 | 155.63
6 | 10101003177 |  | 挖沟槽土方 | 1.土方类别：综合 2.基础类型：基础梁 3.开挖深度：2m以内 4.开挖方式：投标人自行确定 5.因工作面和放坡增加的工程量， 并入清单工程量内 6.其他：满足设计及相关规范要求 | m3 | 15.46
7 | 10103001178 |  | 回填方 | 1.土质要求：一般土壤 2.密实度要求：按规范要求，夯填 3.运距：投标人自行考虑 | m3 | 8.46
8 | 10103002179 |  | 余方弃置 | 1.废弃料品种：土方 2.场外运距： 10km | m3 | 7
9 | 10501001180 |  | 垫层 C15 | 1.垫层厚度： 100mm 2.混凝土种类：商品混凝土 3.混凝土强度等级：C15 4.混凝土拌合料要求：符合设计和 现行施工规范要求 | m3 | 2.42
10 | 10503001181 |  | 基础梁 C25 | 1.混凝土种类：商品混凝土 2.混凝土强度等级：C25 3.混凝土拌合料要求：符合设计和 现行施工规范要求 | m3 | 3.63
11 | 10502001182 |  | 矩形柱 C30 | 1.混凝土种类：商品混凝土 2.混凝土强度等级：C30 3.混凝土拌合料要求：符合设计和 现行施工规范要求 | m3 | 1.98
12 | 10501003183 |  | 独立基础 C30 | 1.混凝土种类：商品混凝土 2.混凝土强度等级：C30 3.混凝土拌合料要求：符合设计和 现行施工规范要求 | m3 | 4.34
13 | 10515001184 |  | 现浇构件钢筋 圆钢 HPB300（直径≤ φ 10） | 1.钢筋种类、规格： 圆钢HPB300 （直径≤φ 10） 2.钢筋连接方式：各种连接方式及 费用投标人综合考虑在报价中 3.除锈费用、弧形构件钢筋投标人 综合考虑，进入综合单价中 4.其它：满足设计及相关规范要求 | t | 0.129
14 | 10515001185 |  | 现浇构件钢筋 螺纹 钢HRB400E（直径 φ 12～16） | 1.钢筋种类、规格：螺纹钢HRB400E （直径 φ 12～16） 2.钢筋连接方式：各种连接方式及 费用投标人综合考虑在报价中 3.除锈费用、弧形构件钢筋投标人 综合考虑，进入综合单价中 4.其它：满足设计及相关规范要求 | t | 0.583
15 | 11406001186 |  | 梁、柱面白色外墙乳 胶漆 | 1.基层类型：一般抹灰面 2.腻子种类：成品腻子膏 3.刮腻子要求：清理基层，修补， 砂纸打磨；满刮腻子一遍 4.油漆品种、刷漆遍数：无机涂料 底漆一遍，面漆两遍 | m2 | 35.64
16 | 10607002187 |  | 成品铁艺栅栏 | 1.材料品种、规格：30X30方管刷黑 色氟钛漆铁艺栏杆 2.边框及立柱型钢品种、规格：满 足设计及规范要求 | m2 | 38.72
分部小计
单价措施项目清单
混凝土模板及支架（撑 ）
17 | 11702001196 |  | 基础垫层模板安、拆 | 1.构件类型：基础垫层模板 2.支模高度：综合 3.模板类型：木模、组合钢模板、 复合模板等综合 4.支架材料：钢管、竹、木支架等 综合 5.本项目投标人应根据设计图纸， 投标施工组织设计，现场实际情况 和企业自身情况综合报价，不论采 用何种支模方式均执行该综合单价 6.本项目工程量计算规则执行2020 《四川省建设工程工程量清单计价 定额》相应章节 7.模板要求：模板制作、安装、拆 除、整理堆放及场内外运输，清理 模板粘结物及模内杂物、刷隔离剂 8.其他：满足设计、相关图集、现 行施工及验收规范等相关要求 | m2 | 5.46
18 | 11702001197 |  | 地梁模板安、拆 | 1.构件类型：地梁模板 2.支模高度：综合 3.模板类型：木模、组合钢模板、 复合模板等综合 4.支架材料：钢管、竹、木支架等 综合 5.本项目投标人应根据设计图纸， 投标施工组织设计，现场实际情况 和企业自身情况综合报价，不论采 用何种支模方式均执行该综合单价 6.本项目工程量计算规则执行2020 《四川省建设工程工程量清单计价 定额》相应章节 7.模板要求：模板制作、安装、拆 除、整理堆放及场内外运输，清理 模板粘结物及模内杂物、刷隔离剂 8.其他：满足设计、相关图集、现 行施工及验收规范等相关要求 | m2 | 24.5
19 | 11702002198 |  | 矩形柱模板安、拆 | 1.构件类型：矩形柱模板 2.支模高度：综合 3.模板类型：木模、组合钢模板、 复合模板等综合 4.支架材料：钢管、竹、木支架等 综合 5.本项目投标人应根据设计图纸， 投标施工组织设计，现场实际情况 和企业自身情况综合报价，不论采 用何种支模方式均执行该综合单价 6.本项目工程量计算规则执行2020 《四川省建设工程工程量清单计价 定额》相应章节 7.模板要求：模板制作、安装、拆 除、整理堆放及场内外运输，清理 模板粘结物及模内杂物、刷隔离剂 8.其他：满足设计、相关图集、现 行施工及验收规范等相关要求 | m2 | 26.4
分部小计
合 计
表-08

## 室外附属总价措施项目清单
总价措施项目清单与计价表
巴中市巴州区白云台实验学校幼儿园改建项目\巴中市巴州区白云台实验学校幼儿
工程名称： 园改建项目【室外附属】 标段： 第1页共1页
序 号 | 项目编码 | 项目名称 | 计算基础 | 费率 （%） | 金额 （元） | 调整费率 (%) | 调整后金额 (元) | 备注
定额(人工费+机械费)
1 | 11707001188 | 安全文明施工费 |  |  | 830.85
1.1 | ① | 环境保护费 | 分部分项工程及单价措施项目 (定额人工费+定额机械费) |  | 65.75
1.2 | ② | 文明施工费 | 分部分项工程及单价措施项目 (定额人工费+定额机械费) |  | 161.39
1.3 | ③ | 安全施工费 | 分部分项工程及单价措施项目 (定额人工费+定额机械费) |  | 251.05
1.4 | ④ | 临时设施费 | 分部分项工程及单价措施项目 (定额人工费+定额机械费) |  | 352.66
2 | 11707002189 | 夜间施工增加费
3 | 11707003190 | 非夜间施工照明
4 | 11707004191 | 二次搬运费
5 | 11707005192 | 冬雨季施工增加费
6 | 11707006193 | 地上、地下设施、建筑物的临 时保护设施
7 | 11707007194 | 已完工程及设备保护费
8 | 11707008195 | 工程定位复测费
合计 |  |  |  |  | 830.85
注：按施工方案计算的措施费，若无“ 计算基础 ”和“ 费率 ” 的数值，也可只填“ 金额 ”数值，但应在备注栏说明施工方案出处或计算方法。用于投标报价时，“ 调整费 率 ”及“ 调整后的金额 ”无需填写。
表-11

## 室外附属其他项目清单
其他项目清单与计价汇总表
工程名称： 云【 校】幼儿园改建项目\巴中市巴州区白云台实验学校 标段： 第1页共1页
序号 | 项 目 名 称 | 金额(元) | 结算金额（元） | 备注
1 | 暂列金额 | 5963.68 |  | 明细详见表-12-1
2 | 暂估价
2.1 | 材料(工程设备)暂估价/结算价 |  |  | 明细详见表-12-2
2.2 | 专业工程暂估价/结算价 |  |  | 明细详见表-12-3
3 | 计日工 |  |  | 明细详见表-12-4
4 | 总承包服务费 |  |  | 明细详见表-12-5
合 计 |  | 5963.68 | - | -
注：材料（工程设备）暂估单价进入清单项目综合单价，此处不汇总。 表-12
室外附属
台实验学
幼儿园改建项目
巴中市巴州区白

## 室外附属暂列金额明细表
暂列金额明细表
工程名称： 标段： 第1页共1页
序号 | 项目名称 | 计量单位 | 暂定金额(元) | 备注
1 | 暂列金额 | 项 | 5963.68
合 计 |  |  | 5963.68 | -
注：此表由招标人填写，如不能详列，也可只列暂定金额总额，投标人应将上述暂列金额计入投标总价中。
表-12-1
巴中市巴州区白云台实验学校幼儿园改建项目\巴中市巴州区白云台实验学校
幼儿园改建项目【室外附属】

## 室外附属材料暂估单价
材料(工程设备)暂估单价及调整表
工程名称： |  | 巴中市巴州区白云台实验学校幼儿园改建项目\巴中市巴州区白云台实验学校 幼儿园改建项目【室外附属】 |  |  |  |  | 标段 : 第1页共1页
序号 | 材料(工程设备) 名称、规格、型号 |  | 计量 单位 | 数量 |  | 暂估(元) |  | 确认(元) |  | 差额± (元) |  | 备注
|  |  |  | 暂估 | 确认 | 单价 | 合价 | 单价 | 合价 | 单价 | 合价
1 | 成品铁艺栅栏 |  | m2 | 暂估: 38.7; 单价: 145; 合价: 5611.5
2 | 无机涂料 |  | kg | 暂估: 14.133; 单价: 8; 合价: 113.06
合计 |  |  |  | 合价: 5724.56
注：此表由招标人填写“ 暂估单价 ” ，并在备注栏说明暂估价的材料、工程设备拟用在那些清单项目上，投标人应将上述材料、工程设备暂估单价计入工程量清单综合单 价报价中。工程结算时，依据承发包双方确认价调整差额。
表-12-2

## 专业工程暂估价
专业工程暂估价及结算价表
工程名称： | 巴中市巴州区白云台实验学校幼儿园改建项目\巴中市巴州区白云台实验学校幼儿园改建项 目【室外附属】 |  |  | 标段： 第1页 共1页
序号 | 工程名称 | 工程内容 | 暂估金额(元) | 结算金额(元) | 差额± （元） | 备注
合 计 |  |  |  | - | - | -
注：此表“ 暂估金额 ” 由招标人填写，投标人应将“ 暂估金额 ”计入投标总价中。结算时按合同约定结算金额填写。
表-12-3

## 室外附属计日工表
计 日 工 表
工程名称： | 巴中市巴州区白云台实验学校幼儿园改建项目\巴中市巴州区白云台实验学校幼儿 园改建项目【室外附属】 |  |  | 标段： 第1页共1页
编号 | 项目名称 | 单位 | 暂定数量 | 实际数量 | 综合单价(元) | 合价(元)
[6 empty] | 暂定 | 实际
一 | 人工
1 | 房屋建筑、仿古建筑、市政、园林绿化、抹灰工程、 构筑物、爆破、城市轨道交通、既有及小区改造房屋 建筑维修与加固、城市地下综合管廊、绿色建筑、装 配式房屋建筑、城市道路桥梁养护维修、排水管网非 开挖修复工程普工 | 工日
2 | 装饰（抹灰工程除外） 、通用安装工程普工 | 工日
3 | 房屋建筑、仿古建筑、市政、园林绿化、抹灰工程、 构筑物、爆破、城市轨道交通、既有及小区改造房屋 建筑维修与加固、城市地下综合管廊、绿色建筑、装 配式房屋建筑、城市道路桥梁养护维修、排水管网非 开挖修复工程技工 | 工日
4 | 装饰（抹灰工程除外） 、通用安装工程技工 | 工日
5 | 高级技工 | 工日
人工小计
二 | 材料
材料小计
三 | 施工机械
施工机械小计
总 计
注 : 1、此表项目名称、暂定数量由招标人填写，编制招标控制价时，单价由招标人按有关计价规定确定；投标时，单价由投标人自主报价，按暂定数量计算合价计入投
标总价中。结算时，按发承包双方确认的实际数量计算合价。若采用一般计税法，材料单价、施工机械台班单价应不含税。 2、此表综合单价中包括管理费、利润、安全文明施工费等。
表-12-4

## 室外附属总承包服务费计价表
总承包服务费计价表
工程名称： | 巴中市巴州区白云台实验学校幼儿园改建项目\巴中市巴州区白云台实验学校幼儿园改建项目 【室外附属】 |  |  | 标段： 第1页共1页
序号 | 项目名称 | 项目价值 (元） | 服务内容 | 计算基础 | 费率（%） | 金额（元）
| 合 计 | - | - |  | -
注：此表项目名称、服务内容由招标人填写，编制招标控制价时，费率及金额由招标人按有关计价规定确定；投标时，费率及金额由投标人自主报价，计入投标总价中。
表-12-5

## 室外附属主要材料和工程设备一览表
承包人提供主要材料和工程设备一览表
（适用造价信息差额调整法）
巴中市巴州区白云台实验学校幼儿园改建项目\巴中市巴州区白云台实验学校幼
工程名称： 儿园改建项目【室外附属】 标段： 第1页共1页
序号 | 名称、规格、型号 | 单位 | 数量 | 风险系数% | 基准单价(元) | 投标单价(元) | 发承包人确认 单价(元) | 备注
1 | 水 | m3 | 7.37 |  | 2.87
2 | 其他材料费 | 元 | 65.125 |  | 1
3 | 圆钢HPB300（直径≤ φ 10） | t | 0.138 |  | 3672
4 | 焊条 (高强钢筋用) | kg | 5.037 |  | 6
5 | 摊销卡具和支撑钢材 | kg | 12.008 |  | 4.3
6 | 复合模板 | m2 | 13.916 |  | 25
7 | 二等锯材 | m3 | 0.347 |  | 1800
8 | 柴油(机械) | L | 57.108 |  | 6.71
9 | 膨胀螺栓 | 套 | 77.4 |  | 0.35
10 | 成品腻子膏 一般型(Y) | kg | 71.2 |  | 1.75
11 | 碎石 20～50mm | m3 | 17.303 |  | 115
12 | 汽油(机械) | L | 0.354 |  | 7.05
13 | 铁件 | kg | 11.223 |  | 4.33
14 | 焊条 综合 | kg | 1.548 |  | 6
15 | 成品铁艺栅栏 | m2 | 38.7 |  | 145
16 | 对拉螺栓 | kg | 8.645 |  | 0.83
17 | 对拉螺栓塑料管 | m | 44.058 |  | 1.1
18 | 螺纹钢HRB400E（直径 φ 12～16） | t | 0.621 |  | 3518
19 | 商品混凝土 C15 | m3 | 2.444 |  | 410
20 | 商品混凝土 C25 | m3 | 3.648 |  | 430
21 | 商品混凝土 C30 | m3 | 22.068 |  | 440
22 | 无机涂料 | kg | 14.133 |  | 8
注 : 1.此表由招标人填写除“ 投标单价 ”栏的内容，投标人在投标时自主确定投标单价。
2.招标人应优先采用工程造价管理机构发布的单价作为基准单价，未发布的，通过市场调查确定其基准单价。
表-20